## 02-01-01.ЛС - ЛСР по Методике 2
Приложение № 2
Утверждено приказом № 421 от 4 августа 2020 г. Минстроя РФ
СОГЛАСОВАНО: | [9 empty] | УТВЕРЖДАЮ:
Председатель Зыбинского сельского совета- Глава администрации Зыбинского сельского поселения
Книжник Т.А.
"____" ________________ 2023 года | [12 empty] | "____" ________________ 2023 года
Наименование редакции сметных нормативов
Наименование программного продукта |  |  | ГРАНД-Смета, версия 2022.3
«Капитальный ремонт (благоустройство) парка, расположенного по адресу: Республика Крым, Белогорский район, село Зыбины, ул. Кирова» ( II этап) | [13 empty] | «Капитальный ремонт (благоустройство) парка, расположенного по адресу: Республика Крым, Белогорский район, село Зыбины ул.Кирова, (II этап)»
(наименование стройки)
"Парк, расположенный по адресу: Республика Крым, Белогорский район, село Зыбины ул.Кирова» | [14 empty] | "Парк, расположенный по адресу: Республика Крым, Белогорский район, село Зыбины ул.Кирова»
(наименование объекта капитального строительства)
ЛОКАЛЬНЫЙ СМЕТНЫЙ РАСЧЕТ (СМЕТА) № 02-01-01
Благоустройство. | [15 empty] | Благоустройство.
(наименование конструктивного решения)
Составлен | базисно-индексным | методом
Основание | 1367-7-П-БЛАГО-ГП
(проектная и (или) иная техническая документация)
Составлен(а) в текущем (базисном) уровне цен IV квартал 2021 г. /01.01.2000 Прочие объекты
Сметная стоимость |  | 6349.65 | (607,3) | тыс.руб.
в том числе:
| строительных работ | 6349.65 | (607,3) | тыс.руб. |  | Средства на оплату труда рабочих |  |  |  |  | 803.81 | (22,09) | тыс.руб.
| монтажных работ | 0 | (0) | тыс.руб. |  | Нормативные затраты труда рабочих |  |  |  |  | 2711.85 |  | чел.час.
| оборудования | 0 | (0) | тыс.руб. |  | Нормативные затраты труда машинистов |  |  |  |  | 84.99 |  | чел.час.
| прочих затрат | 0 | (0) | тыс.руб. |  | Расчетный измеритель конструктивного решения
№ п/п | Обоснование | Наименование работ и затрат |  |  | Единица измерения | Количество |  |  | Сметная стоимость в базисном уровне цен (в текущем уровне цен (гр. 8) для ресурсов, отсутствующих в СНБ), руб. |  |  | Индексы | Сметная стоимость в текущем уровне цен, руб.
[6 empty] | на единицу | коэффициенты | всего с учетом коэффициентов | на единицу | коэффициенты | всего
1 | 2 | 3 |  |  | 4 | 5 | 6 | 7 | 8 | 9 | 10 | 11 | 12
Раздел 1. Твёрдые покрытия | [16 empty] | Раздел 1. Твёрдые покрытия
Тип 2. Мощение тротуарной плиткой | [17 empty] | Тип 2. Мощение тротуарной плиткой
1 | Площадь тротуара |  |  |  | 4: м2; 7: 401.78; 11: 7.28
|  | (Озеленение. Защитные лесонасаждения) | [16 empty] | (Озеленение. Защитные лесонасаждения)
|  | Всего по позиции |  |  | 10: 0; 12: 0 | [6 empty] | Всего по позиции
2 | ТЕР27-07-002-01 | Устройство оснований толщиной 12 см под тротуары из кирпичного или известнякового щебня |  |  | 4: 100 м2; 7: 4.0178 | [7 empty] | Устройство оснований толщиной 12 см под тротуары из кирпичного или известнякового щебня
|  | Объем=(401,78) / 100 | [19 empty] | Объем=(401,78) / 100
| 1 | ОТ |  |  | 8: 198.11; 10: 795.97; 11: 36.38; 12: 28957 | [9 empty] | ОТ
| 2 | ЭМ |  |  | 8: 284.04; 10: 1141.22; 11: 10.66; 12: 12165 | [9 empty] | ЭМ
| 3 | в т.ч. ОТм |  |  | 8: 30.6; 10: 122.94; 11: 36.38; 12: 4473 | [9 empty] | в т.ч. ОТм
| 4 | М |  |  | 8: 4.88; 10: 19.61; 11: 7.28; 12: 143 | [9 empty] | М
|  | ЗТ |  |  | 4: чел.-ч; 5: 26.24; 7: 105.4271 | [10 empty] | ЗТ
|  | ЗТм |  |  | 4: чел.-ч; 5: 3.17; 7: 12.7364 | [10 empty] | ЗТм
|  | Итого по расценке |  |  | 8: 487.03; 10: 1956.8; 12: 41265 | [11 empty] | Итого по расценке
|  | ФОТ |  |  | 10: 918.91; 12: 33430 | [10 empty] | ФОТ
| Приказ Минстроя России № 812/пр от 21.12.2020 Прил. п.21 (в ред. пр. № 636/пр от 02.09.2021) | НР Автомобильные дороги |  |  | 4: %; 5: 147; 7: 147; 10: 1350.8; 12: 49142 | [10 empty] | НР Автомобильные дороги
| Приказ Минстроя России № 774/пр от 11.12.2020 Прил. п.21 | СП Автомобильные дороги |  |  | 4: %; 5: 95; 7: 95; 10: 872.96; 12: 31759 | [10 empty] | СП Автомобильные дороги
|  | Всего по позиции |  |  | 10: 4180.56; 12: 122166 | [12 empty] | Всего по позиции
3 | ТЕР27-07-002-02 | На каждый 1 см изменения толщины оснований добавлять или исключать к расценке 27-07-002-01 (до толщины 150 мм) |  |  | 4: 100 м2; 7: 4.0178 | [7 empty] | На каждый 1 см изменения толщины оснований добавлять или исключать к расценке 27-07-002-01 (до толщины 150 мм)
|  | Объем=(401,78) / 100 | [19 empty] | Объем=(401,78) / 100
|  | ПЗ=3 (ОЗП=3; ЭМ=3 к расх.; ЗПМ=3; МАТ=3 к расх.; ТЗ=3; ТЗМ=3) | [24 empty] | ПЗ=3 (ОЗП=3; ЭМ=3 к расх.; ЗПМ=3; МАТ=3 к расх.; ТЗ=3; ТЗМ=3)
| 1 | ОТ |  |  | 8: 4.08; 9: 3; 10: 49.18; 11: 36.38; 12: 1789 | [9 empty] | ОТ
| 2 | ЭМ |  |  | 8: 9.37; 9: 3; 10: 112.94; 11: 10.66; 12: 1204 | [9 empty] | ЭМ
| 3 | в т.ч. ОТм |  |  | 8: 0.88; 9: 3; 10: 10.61; 11: 36.38; 12: 386 | [9 empty] | в т.ч. ОТм
|  | ЗТ |  |  | 4: чел.-ч; 5: 0.54; 6: 3; 7: 6.5088 | [10 empty] | ЗТ
|  | ЗТм |  |  | 4: чел.-ч; 5: 0.1; 6: 3; 7: 1.2053 | [10 empty] | ЗТм
|  | Итого по расценке |  |  | 8: 13.45; 10: 162.12; 12: 2993 | [11 empty] | Итого по расценке
|  | ФОТ |  |  | 10: 59.79; 12: 2175 | [10 empty] | ФОТ
| Приказ Минстроя России № 812/пр от 21.12.2020 Прил. п.21 (в ред. пр. № 636/пр от 02.09.2021) | НР Автомобильные дороги |  |  | 4: %; 5: 147; 7: 147; 10: 87.89; 12: 3197 | [10 empty] | НР Автомобильные дороги
| Приказ Минстроя России № 774/пр от 11.12.2020 Прил. п.21 | СП Автомобильные дороги |  |  | 4: %; 5: 95; 7: 95; 10: 56.8; 12: 2066 | [10 empty] | СП Автомобильные дороги
|  | Всего по позиции |  |  | 10: 306.81; 12: 8256 | [12 empty] | Всего по позиции
4 | ТССЦ-02.2.05.04-0079 | Щебень из природного камня для строительных работ марка: 400, фракция 5 (3)-20 мм |  |  | м3 |  |  | 50.6243 | 116.61 |  | 5903.3 | 7.28 | 42976 | [7 empty] | Щебень из природного камня для строительных работ марка: 400, фракция 5 (3)-20 мм
|  | (Материалы для строительных работ) | [25 empty] | (Материалы для строительных работ)
|  | Объем=401,78*0,1*1,26 | [19 empty] | Объем=401,78*0,1*1,26
|  | Всего по позиции |  |  | 10: 5903.3; 12: 42976 | [12 empty] | Всего по позиции
5 | ТССЦ-02.2.05.04-0080 | Щебень из природного камня для строительных работ марка: 400, фракция 5(3)-10 мм |  |  | м3 |  |  | 25.3121 | 162.45 |  | 4111.96 | 7.28 | 29935 | [7 empty] | Щебень из природного камня для строительных работ марка: 400, фракция 5(3)-10 мм
|  | (Материалы для строительных работ) | [25 empty] | (Материалы для строительных работ)
|  | Объем=401,78*0,05*1,26 | [19 empty] | Объем=401,78*0,05*1,26
|  | Всего по позиции |  |  | 10: 4111.96; 12: 29935 | [12 empty] | Всего по позиции
6 | ТЕР27-04-001-01 | Устройство подстилающих и выравнивающих слоев оснований: из песка/прим |  |  | 4: 100 м3; 7: 0.1607 | [7 empty] | Устройство подстилающих и выравнивающих слоев оснований: из песка/прим
|  | Объем=(401,78*0,04) / 100 | [19 empty] | Объем=(401,78*0,04) / 100
| 1 | ОТ |  |  | 8: 112.56; 10: 18.09; 11: 36.38; 12: 658 | [9 empty] | ОТ
| 2 | ЭМ |  |  | 8: 2181.18; 10: 350.52; 11: 10.66; 12: 3737 | [9 empty] | ЭМ
| 3 | в т.ч. ОТм |  |  | 8: 155.72; 10: 25.02; 11: 36.38; 12: 910 | [9 empty] | в т.ч. ОТм
| 4 | М |  |  | 8: 12.2; 10: 1.96; 11: 7.28; 12: 14 | [9 empty] | М
|  | ЗТ |  |  | 4: чел.-ч; 5: 15.72; 7: 2.5262 | [10 empty] | ЗТ
|  | ЗТм |  |  | 4: чел.-ч; 5: 13.88; 7: 2.2305 | [10 empty] | ЗТм
|  | Итого по расценке |  |  | 8: 2305.94; 10: 370.57; 12: 4409 | [11 empty] | Итого по расценке
|  | ФОТ |  |  | 10: 43.11; 12: 1568 | [10 empty] | ФОТ
| Приказ Минстроя России № 812/пр от 21.12.2020 Прил. п.21 (в ред. пр. № 636/пр от 02.09.2021) | НР Автомобильные дороги |  |  | 4: %; 5: 147; 7: 147; 10: 63.37; 12: 2305 | [10 empty] | НР Автомобильные дороги
| Приказ Минстроя России № 774/пр от 11.12.2020 Прил. п.21 | СП Автомобильные дороги |  |  | 4: %; 5: 95; 7: 95; 10: 40.95; 12: 1490 | [10 empty] | СП Автомобильные дороги
|  | Всего по позиции |  |  | 10: 474.89; 12: 8204 | [12 empty] | Всего по позиции
7 | ТССЦ-04.3.02.13-0003 | Смесь пескоцементная (цемент М 400) |  |  | м3 |  |  | 17.677 | 344.09 |  | 6082.48 | 7.28 | 44280 | [7 empty] | Смесь пескоцементная (цемент М 400)
|  | (Автомобильные дороги) | [25 empty] | (Автомобильные дороги)
|  | Объем=0,1607*100*1,1 | [19 empty] | Объем=0,1607*100*1,1
|  | Всего по позиции |  |  | 10: 6082.48; 12: 44280 | [12 empty] | Всего по позиции
8 | ТЕР27-07-005-01 | Устройство покрытий из тротуарной плитки, количество плитки при укладке на 1 м2: 40 шт. |  |  | 4: 10 м2; 7: 40.178 | [7 empty] | Устройство покрытий из тротуарной плитки, количество плитки при укладке на 1 м2: 40 шт.
|  | Объем=(401,78) / 10 | [19 empty] | Объем=(401,78) / 10
| 1 | ОТ |  |  | 8: 89.15; 10: 3581.87; 11: 36.38; 12: 130308 | [9 empty] | ОТ
| 2 | ЭМ |  |  | 8: 14.25; 10: 572.54; 11: 10.66; 12: 6103 | [9 empty] | ЭМ
| 3 | в т.ч. ОТм |  |  | 8: 0.86; 10: 34.55; 11: 36.38; 12: 1257 | [9 empty] | в т.ч. ОТм
| 4 | М |  |  | 8: 7.96; 10: 319.82; 11: 7.28; 12: 2328 | [9 empty] | М
|  | ЗТ |  |  | 4: чел.-ч; 5: 10.5; 7: 421.869 | [10 empty] | ЗТ
|  | ЗТм |  |  | 4: чел.-ч; 5: 0.09; 7: 3.616 | [10 empty] | ЗТм
|  | Итого по расценке |  |  | 8: 111.36; 10: 4474.23; 12: 138739 | [11 empty] | Итого по расценке
|  | ФОТ |  |  | 10: 3616.42; 12: 131565 | [10 empty] | ФОТ
| Приказ Минстроя России № 812/пр от 21.12.2020 Прил. п.21 (в ред. пр. № 636/пр от 02.09.2021) | НР Автомобильные дороги |  |  | 4: %; 5: 147; 7: 147; 10: 5316.14; 12: 193401 | [10 empty] | НР Автомобильные дороги
| Приказ Минстроя России № 774/пр от 11.12.2020 Прил. п.21 | СП Автомобильные дороги |  |  | 4: %; 5: 95; 7: 95; 10: 3435.6; 12: 124987 | [10 empty] | СП Автомобильные дороги
|  | Всего по позиции |  |  | 10: 13225.97; 12: 457127 | [12 empty] | Всего по позиции
9 | ТССЦ-05.2.02.22-0010 | Плитка фигурная тротуарная,: серая толщина 45 мм |  |  | м2 |  |  | 409.8156 | 94.07 |  | 38551.35 | 7.28 | 280654 | [7 empty] | Плитка фигурная тротуарная,: серая толщина 45 мм
|  | (Материалы для строительных работ) | [25 empty] | (Материалы для строительных работ)
|  | Всего по позиции |  |  | 10: 38551.35; 12: 280654 | [12 empty] | Всего по позиции
Бордюрный камень | [17 empty] | Бордюрный камень
10 | ТЕР27-02-010-02 | Установка бортовых камней бетонных: при других видах покрытий |  |  | 4: 100 м; 7: 1.1014 | [7 empty] | Установка бортовых камней бетонных: при других видах покрытий
|  | Объем=110,14 / 100 | [19 empty] | Объем=110,14 / 100
| 1 | ОТ |  |  | 8: 574.4; 10: 632.64; 11: 36.38; 12: 23015 | [9 empty] | ОТ
| 2 | ЭМ |  |  | 8: 80.15; 10: 88.28; 11: 10.66; 12: 941 | [9 empty] | ЭМ
| 3 | в т.ч. ОТм |  |  | 8: 8.46; 10: 9.32; 11: 36.38; 12: 339 | [9 empty] | в т.ч. ОТм
| 4 | М |  |  | 8: 4258.09; 10: 4689.86; 11: 7.28; 12: 34142 | [9 empty] | М
|  | ЗТ |  |  | 4: чел.-ч; 5: 76.08; 7: 83.7945 | [10 empty] | ЗТ
|  | ЗТм |  |  | 4: чел.-ч; 5: 0.72; 7: 0.79301 | [10 empty] | ЗТм
|  | Итого по расценке |  |  | 8: 4912.64; 10: 5410.78; 12: 58098 | [11 empty] | Итого по расценке
|  | ФОТ |  |  | 10: 641.96; 12: 23354 | [10 empty] | ФОТ
| Приказ Минстроя России № 812/пр от 21.12.2020 Прил. п.21 (в ред. пр. № 636/пр от 02.09.2021) | НР Автомобильные дороги |  |  | 4: %; 5: 147; 7: 147; 10: 943.68; 12: 34330 | [10 empty] | НР Автомобильные дороги
| Приказ Минстроя России № 774/пр от 11.12.2020 Прил. п.21 | СП Автомобильные дороги |  |  | 4: %; 5: 95; 7: 95; 10: 609.86; 12: 22186 | [10 empty] | СП Автомобильные дороги
|  | Всего по позиции |  |  | 10: 6964.32; 12: 114614 | [12 empty] | Всего по позиции
11 | ТССЦ-04.1.02.05-0006 | Бетон тяжелый, класс: В15 (М200) |  |  | м3 |  |  | -6.4983 | 674.36 |  | -4382.17 | 7.28 | -31902 | [7 empty] | Бетон тяжелый, класс: В15 (М200)
|  | (Автомобильные дороги) | [25 empty] | (Автомобильные дороги)
|  | Всего по позиции |  |  | 10: -4382.17; 12: -31902 | [12 empty] | Всего по позиции
12 | ТССЦ-04.3.01.09-0014 | Раствор готовый кладочный цементный марки: 100 |  |  | м3 |  |  | -0.066084 | 799.15 |  | -52.81 | 7.28 | -384 | [7 empty] | Раствор готовый кладочный цементный марки: 100
|  | (Автомобильные дороги) | [25 empty] | (Автомобильные дороги)
|  | Всего по позиции |  |  | 10: -52.81; 12: -384 | [12 empty] | Всего по позиции
13 | ТССЦ-04.1.02.05-0006 | Бетон тяжелый, класс: В15 (М200) |  |  | м3 |  |  | 5.5885 | 674.36 |  | 3768.66 | 7.28 | 27436 | [7 empty] | Бетон тяжелый, класс: В15 (М200)
|  | (Автомобильные дороги) | [25 empty] | (Автомобильные дороги)
|  | Объем=6,49826*0,86 | [19 empty] | Объем=6,49826*0,86
|  | Всего по позиции |  |  | 10: 3768.66; 12: 27436 | [12 empty] | Всего по позиции
14 | ТССЦ-04.3.01.09-0014 | Раствор готовый кладочный цементный марки: 100 |  |  | м3 |  |  | 0.021808 | 799.15 |  | 17.43 | 7.28 | 127 | [7 empty] | Раствор готовый кладочный цементный марки: 100
|  | (Автомобильные дороги) | [25 empty] | (Автомобильные дороги)
|  | Объем=0,066084*0,33 | [19 empty] | Объем=0,066084*0,33
|  | Всего по позиции |  |  | 10: 17.43; 12: 127 | [12 empty] | Всего по позиции
15 | ТССЦ-05.2.03.03-0031 | Камни бортовые: БР 100.20.8 /бетон В22,5 (М300), объем 0,016 м3/ (ГОСТ 6665-91) |  |  | шт |  |  | 110.14 | 22.36 |  | 2462.73 | 7.28 | 17929 | [7 empty] | Камни бортовые: БР 100.20.8 /бетон В22,5 (М300), объем 0,016 м3/ (ГОСТ 6665-91)
|  | (Материалы для строительных работ) | [25 empty] | (Материалы для строительных работ)
|  | Всего по позиции |  |  | 10: 2462.73; 12: 17929 | [12 empty] | Всего по позиции
|  | Итого по разделу 1 Твёрдые покрытия |  |  | 10: 81615.48; 12: 1121418 | [15 empty] | Итого по разделу 1 Твёрдые покрытия
Раздел 2. Основание | [16 empty] | Раздел 2. Основание
Бордюрный камень | [17 empty] | Бордюрный камень
16 | ТЕР27-02-010-02 | Установка бортовых камней бетонных: при других видах покрытий |  |  | 4: 100 м; 7: 0.92 | [7 empty] | Установка бортовых камней бетонных: при других видах покрытий
|  | Объем=92 / 100 | [19 empty] | Объем=92 / 100
| 1 | ОТ |  |  | 8: 574.4; 10: 528.45; 11: 36.38; 12: 19225 | [9 empty] | ОТ
| 2 | ЭМ |  |  | 8: 80.15; 10: 73.74; 11: 10.66; 12: 786 | [9 empty] | ЭМ
| 3 | в т.ч. ОТм |  |  | 8: 8.46; 10: 7.78; 11: 36.38; 12: 283 | [9 empty] | в т.ч. ОТм
| 4 | М |  |  | 8: 4258.09; 10: 3917.44; 11: 7.28; 12: 28519 | [9 empty] | М
|  | ЗТ |  |  | 4: чел.-ч; 5: 76.08; 7: 69.9936 | [10 empty] | ЗТ
|  | ЗТм |  |  | 4: чел.-ч; 5: 0.72; 7: 0.6624 | [10 empty] | ЗТм
|  | Итого по расценке |  |  | 8: 4912.64; 10: 4519.63; 12: 48530 | [11 empty] | Итого по расценке
|  | ФОТ |  |  | 10: 536.23; 12: 19508 | [10 empty] | ФОТ
| Приказ Минстроя России № 812/пр от 21.12.2020 Прил. п.21 (в ред. пр. № 636/пр от 02.09.2021) | НР Автомобильные дороги |  |  | 4: %; 5: 147; 7: 147; 10: 788.26; 12: 28677 | [10 empty] | НР Автомобильные дороги
| Приказ Минстроя России № 774/пр от 11.12.2020 Прил. п.21 | СП Автомобильные дороги |  |  | 4: %; 5: 95; 7: 95; 10: 509.42; 12: 18533 | [10 empty] | СП Автомобильные дороги
|  | Всего по позиции |  |  | 10: 5817.31; 12: 95740 | [12 empty] | Всего по позиции
17 | ТССЦ-04.1.02.05-0006 | Бетон тяжелый, класс: В15 (М200) |  |  | м3 |  |  | -5.428 | 674.36 |  | -3660.43 | 7.28 | -26648 | [7 empty] | Бетон тяжелый, класс: В15 (М200)
|  | (Автомобильные дороги) | [25 empty] | (Автомобильные дороги)
|  | Всего по позиции |  |  | 10: -3660.43; 12: -26648 | [12 empty] | Всего по позиции
18 | ТССЦ-04.3.01.09-0014 | Раствор готовый кладочный цементный марки: 100 |  |  | м3 |  |  | -0.0552 | 799.15 |  | -44.11 | 7.28 | -321 | [7 empty] | Раствор готовый кладочный цементный марки: 100
|  | (Автомобильные дороги) | [25 empty] | (Автомобильные дороги)
|  | Всего по позиции |  |  | 10: -44.11; 12: -321 | [12 empty] | Всего по позиции
19 | ТССЦ-04.1.02.05-0006 | Бетон тяжелый, класс: В15 (М200) |  |  | м3 |  |  | 4.6681 | 674.36 |  | 3147.97 | 7.28 | 22917 | [7 empty] | Бетон тяжелый, класс: В15 (М200)
|  | (Автомобильные дороги) | [25 empty] | (Автомобильные дороги)
|  | Объем=5,428*0,86 | [19 empty] | Объем=5,428*0,86
|  | Всего по позиции |  |  | 10: 3147.97; 12: 22917 | [12 empty] | Всего по позиции
20 | ТССЦ-04.3.01.09-0014 | Раствор готовый кладочный цементный марки: 100 |  |  | м3 |  |  | 0.018216 | 799.15 |  | 14.56 | 7.28 | 106 | [7 empty] | Раствор готовый кладочный цементный марки: 100
|  | (Автомобильные дороги) | [25 empty] | (Автомобильные дороги)
|  | Объем=0,0552*0,33 | [19 empty] | Объем=0,0552*0,33
|  | Всего по позиции |  |  | 10: 14.56; 12: 106 | [12 empty] | Всего по позиции
21 | ТССЦ-05.2.03.03-0031 | Камни бортовые: БР 100.20.8 /бетон В22,5 (М300), объем 0,016 м3/ (ГОСТ 6665-91) |  |  | шт |  |  | 92 | 22.36 |  | 2057.12 | 7.28 | 14976 | [7 empty] | Камни бортовые: БР 100.20.8 /бетон В22,5 (М300), объем 0,016 м3/ (ГОСТ 6665-91)
|  | (Материалы для строительных работ) | [25 empty] | (Материалы для строительных работ)
|  | Всего по позиции |  |  | 10: 2057.12; 12: 14976 | [12 empty] | Всего по позиции
Основание | [17 empty] | Основание
22 | Площадь |  |  |  | 4: м2; 7: 504; 11: 7.28
|  | (Озеленение. Защитные лесонасаждения) | [16 empty] | (Озеленение. Защитные лесонасаждения)
|  | Объем=28*18 | [27 empty] | Объем=28*18
|  | Всего по позиции |  |  | 10: 0; 12: 0 | [6 empty] | Всего по позиции
23 | ТЕР01-01-030-02 | Разработка грунта с перемещением до 10 м бульдозерами мощностью: 59 кВт (80 л.с.), группа грунтов 2 |  |  | 4: 1000 м3; 7: 0.0504 | [7 empty] | Разработка грунта с перемещением до 10 м бульдозерами мощностью: 59 кВт (80 л.с.), группа грунтов 2
|  | Объем=(504*0,1) / 1000 | [19 empty] | Объем=(504*0,1) / 1000
| 2 | ЭМ |  |  | 8: 766.08; 10: 38.61; 11: 10.66; 12: 412 | [9 empty] | ЭМ
| 3 | в т.ч. ОТм |  |  | 8: 128.14; 10: 6.46; 11: 36.38; 12: 235 | [9 empty] | в т.ч. ОТм
|  | ЗТм |  |  | 4: чел.-ч; 5: 12.65; 7: 0.63756 | [10 empty] | ЗТм
|  | Итого по расценке |  |  | 8: 766.08; 10: 38.61; 12: 412 | [11 empty] | Итого по расценке
|  | ФОТ |  |  | 10: 6.46; 12: 235 | [10 empty] | ФОТ
| Приказ Минстроя России № 812/пр от 21.12.2020 Прил. п.1.1 | НР Земляные работы, выполняемые механизированным способом |  |  | 4: %; 5: 92; 7: 92; 10: 5.94; 12: 216 | [10 empty] | НР Земляные работы, выполняемые механизированным способом
| Приказ Минстроя России № 774/пр от 11.12.2020 Прил. п.1.1 | СП Земляные работы, выполняемые механизированным способом |  |  | 4: %; 5: 46; 7: 46; 10: 2.97; 12: 108 | [10 empty] | СП Земляные работы, выполняемые механизированным способом
|  | Всего по позиции |  |  | 10: 47.52; 12: 736 | [12 empty] | Всего по позиции
24 | ТЕР27-07-002-01 | Устройство оснований толщиной 12 см под тротуары из кирпичного или известнякового щебня |  |  | 4: 100 м2; 7: 5.04 | [7 empty] | Устройство оснований толщиной 12 см под тротуары из кирпичного или известнякового щебня
|  | Объем=(504) / 100 | [19 empty] | Объем=(504) / 100
| 1 | ОТ |  |  | 8: 198.11; 10: 998.47; 11: 36.38; 12: 36324 | [9 empty] | ОТ
| 2 | ЭМ |  |  | 8: 284.04; 10: 1431.56; 11: 10.66; 12: 15260 | [9 empty] | ЭМ
| 3 | в т.ч. ОТм |  |  | 8: 30.6; 10: 154.22; 11: 36.38; 12: 5611 | [9 empty] | в т.ч. ОТм
| 4 | М |  |  | 8: 4.88; 10: 24.6; 11: 7.28; 12: 179 | [9 empty] | М
|  | ЗТ |  |  | 4: чел.-ч; 5: 26.24; 7: 132.2496 | [10 empty] | ЗТ
|  | ЗТм |  |  | 4: чел.-ч; 5: 3.17; 7: 15.9768 | [10 empty] | ЗТм
|  | Итого по расценке |  |  | 8: 487.03; 10: 2454.63; 12: 51763 | [11 empty] | Итого по расценке
|  | ФОТ |  |  | 10: 1152.69; 12: 41935 | [10 empty] | ФОТ
| Приказ Минстроя России № 812/пр от 21.12.2020 Прил. п.21 (в ред. пр. № 636/пр от 02.09.2021) | НР Автомобильные дороги |  |  | 4: %; 5: 147; 7: 147; 10: 1694.45; 12: 61644 | [10 empty] | НР Автомобильные дороги
| Приказ Минстроя России № 774/пр от 11.12.2020 Прил. п.21 | СП Автомобильные дороги |  |  | 4: %; 5: 95; 7: 95; 10: 1095.06; 12: 39838 | [10 empty] | СП Автомобильные дороги
|  | Всего по позиции |  |  | 10: 5244.14; 12: 153245 | [12 empty] | Всего по позиции
25 | ТЕР27-07-002-02 | На каждый 1 см изменения толщины оснований добавлять или исключать к расценке 27-07-002-01 (до толщины 150 мм) |  |  | 4: 100 м2; 7: 5.04 | [7 empty] | На каждый 1 см изменения толщины оснований добавлять или исключать к расценке 27-07-002-01 (до толщины 150 мм)
|  | Объем=(504) / 100 | [19 empty] | Объем=(504) / 100
|  | ПЗ=3 (ОЗП=3; ЭМ=3 к расх.; ЗПМ=3; МАТ=3 к расх.; ТЗ=3; ТЗМ=3) | [24 empty] | ПЗ=3 (ОЗП=3; ЭМ=3 к расх.; ЗПМ=3; МАТ=3 к расх.; ТЗ=3; ТЗМ=3)
| 1 | ОТ |  |  | 8: 4.08; 9: 3; 10: 61.69; 11: 36.38; 12: 2244 | [9 empty] | ОТ
| 2 | ЭМ |  |  | 8: 9.37; 9: 3; 10: 141.67; 11: 10.66; 12: 1510 | [9 empty] | ЭМ
| 3 | в т.ч. ОТм |  |  | 8: 0.88; 9: 3; 10: 13.31; 11: 36.38; 12: 484 | [9 empty] | в т.ч. ОТм
|  | ЗТ |  |  | 4: чел.-ч; 5: 0.54; 6: 3; 7: 8.1648 | [10 empty] | ЗТ
|  | ЗТм |  |  | 4: чел.-ч; 5: 0.1; 6: 3; 7: 1.512 | [10 empty] | ЗТм
|  | Итого по расценке |  |  | 8: 13.45; 10: 203.36; 12: 3754 | [11 empty] | Итого по расценке
|  | ФОТ |  |  | 10: 75; 12: 2728 | [10 empty] | ФОТ
| Приказ Минстроя России № 812/пр от 21.12.2020 Прил. п.21 (в ред. пр. № 636/пр от 02.09.2021) | НР Автомобильные дороги |  |  | 4: %; 5: 147; 7: 147; 10: 110.25; 12: 4010 | [10 empty] | НР Автомобильные дороги
| Приказ Минстроя России № 774/пр от 11.12.2020 Прил. п.21 | СП Автомобильные дороги |  |  | 4: %; 5: 95; 7: 95; 10: 71.25; 12: 2592 | [10 empty] | СП Автомобильные дороги
|  | Всего по позиции |  |  | 10: 384.86; 12: 10356 | [12 empty] | Всего по позиции
26 | ТССЦ-02.2.05.04-0079 | Щебень из природного камня для строительных работ марка: 400, фракция 5 (3)-20 мм |  |  | м3 |  |  | 63.504 | 116.61 |  | 7405.2 | 7.28 | 53910 | [7 empty] | Щебень из природного камня для строительных работ марка: 400, фракция 5 (3)-20 мм
|  | (Материалы для строительных работ) | [25 empty] | (Материалы для строительных работ)
|  | Объем=504*0,1*1,26 | [19 empty] | Объем=504*0,1*1,26
|  | Всего по позиции |  |  | 10: 7405.2; 12: 53910 | [12 empty] | Всего по позиции
27 | ТССЦ-02.2.05.04-0080 | Щебень из природного камня для строительных работ марка: 400, фракция 5(3)-10 мм |  |  | м3 |  |  | 31.752 | 162.45 |  | 5158.11 | 7.28 | 37551 | [7 empty] | Щебень из природного камня для строительных работ марка: 400, фракция 5(3)-10 мм
|  | (Материалы для строительных работ) | [25 empty] | (Материалы для строительных работ)
|  | Объем=504*0,05*1,26 | [19 empty] | Объем=504*0,05*1,26
|  | Всего по позиции |  |  | 10: 5158.11; 12: 37551 | [12 empty] | Всего по позиции
28 | ТЕР27-06-026-01 | Розлив вяжущих материалов |  |  | 4: т; 7: 0.3528 | [7 empty] | Розлив вяжущих материалов
|  | Объем=504*0,7/1000 | [19 empty] | Объем=504*0,7/1000
| 2 | ЭМ |  |  | 8: 41.68; 10: 14.7; 11: 10.66; 12: 157 | [9 empty] | ЭМ
| 3 | в т.ч. ОТм |  |  | 8: 6.25; 10: 2.21; 11: 36.38; 12: 80 | [9 empty] | в т.ч. ОТм
|  | ЗТм |  |  | 4: чел.-ч; 5: 0.66; 7: 0.23285 | [10 empty] | ЗТм
|  | Итого по расценке |  |  | 8: 41.68; 10: 14.7; 12: 157 | [11 empty] | Итого по расценке
|  | ФОТ |  |  | 10: 2.21; 12: 80 | [10 empty] | ФОТ
| Приказ Минстроя России № 812/пр от 21.12.2020 Прил. п.21 (в ред. пр. № 636/пр от 02.09.2021) | НР Автомобильные дороги |  |  | 4: %; 5: 147; 7: 147; 10: 3.25; 12: 118 | [10 empty] | НР Автомобильные дороги
| Приказ Минстроя России № 774/пр от 11.12.2020 Прил. п.21 | СП Автомобильные дороги |  |  | 4: %; 5: 95; 7: 95; 10: 2.1; 12: 76 | [10 empty] | СП Автомобильные дороги
|  | Всего по позиции |  |  | 10: 20.05; 12: 351 | [12 empty] | Всего по позиции
29 | ТССЦ-01.2.01.01-0001 | Битумы нефтяные дорожные жидкие, класс: МГ, СГ |  |  | т |  |  | 0.36338 | 2264.81 |  | 823 | 7.28 | 5991 | [7 empty] | Битумы нефтяные дорожные жидкие, класс: МГ, СГ
|  | (Автомобильные дороги) | [25 empty] | (Автомобильные дороги)
|  | Всего по позиции |  |  | 10: 823; 12: 5991 | [12 empty] | Всего по позиции
30 | ТЕР27-07-001-01 | Устройство асфальтобетонных покрытий дорожек и тротуаров однослойных из литой мелкозернистой асфальто-бетонной смеси толщиной 3 см |  |  | 4: 100 м2; 7: 5.04 | [7 empty] | Устройство асфальтобетонных покрытий дорожек и тротуаров однослойных из литой мелкозернистой асфальто-бетонной смеси толщиной 3 см
|  | Объем=(504) / 100 | [19 empty] | Объем=(504) / 100
| 1 | ОТ |  |  | 8: 125.34; 10: 631.71; 11: 36.38; 12: 22982 | [9 empty] | ОТ
| 2 | ЭМ |  |  | 8: 60.02; 10: 302.5; 11: 10.66; 12: 3225 | [9 empty] | ЭМ
| 3 | в т.ч. ОТм |  |  | 8: 0.7; 10: 3.53; 11: 36.38; 12: 128 | [9 empty] | в т.ч. ОТм
| 4 | М |  |  | 8: 127.43; 10: 642.25; 11: 7.28; 12: 4676 | [9 empty] | М
|  | ЗТ |  |  | 4: чел.-ч; 5: 15.12; 7: 76.2048 | [10 empty] | ЗТ
|  | ЗТм |  |  | 4: чел.-ч; 5: 0.07; 7: 0.3528 | [10 empty] | ЗТм
|  | Итого по расценке |  |  | 8: 312.79; 10: 1576.46; 12: 30883 | [11 empty] | Итого по расценке
|  | ФОТ |  |  | 10: 635.24; 12: 23110 | [10 empty] | ФОТ
| Приказ № 812/пр от 21.12.2020 Прил. п.21.1 | НР Устройство покрытий дорожек, тротуаров, мостовых и площадок и прочее |  |  | 4: %; 5: 113; 7: 113; 10: 717.82; 12: 26114 | [10 empty] | НР Устройство покрытий дорожек, тротуаров, мостовых и площадок и прочее
| Приказ № 774/пр от 11.12.2020 Прил. п.21.1 | СП Устройство покрытий дорожек, тротуаров, мостовых и площадок и прочее |  |  | 4: %; 5: 77; 7: 77; 10: 489.13; 12: 17795 | [10 empty] | СП Устройство покрытий дорожек, тротуаров, мостовых и площадок и прочее
|  | Всего по позиции |  |  | 10: 2783.41; 12: 74792 | [12 empty] | Всего по позиции
31 | ТЕР27-07-001-02 | На каждые 0,5 см изменения толщины покрытия добавлять к расценке 27-07-001-01 |  |  | 4: 100 м2; 7: 5.04 | [7 empty] | На каждые 0,5 см изменения толщины покрытия добавлять к расценке 27-07-001-01
|  | до 5 см ПЗ=4 (ОЗП=4; ЭМ=4 к расх.; ЗПМ=4; МАТ=4 к расх.; ТЗ=4; ТЗМ=4) | [24 empty] | до 5 см ПЗ=4 (ОЗП=4; ЭМ=4 к расх.; ЗПМ=4; МАТ=4 к расх.; ТЗ=4; ТЗМ=4)
| 1 | ОТ |  |  | 8: 19.23; 9: 4; 10: 387.68; 11: 36.38; 12: 14104 | [9 empty] | ОТ
| 2 | ЭМ |  |  | 8: 8.76; 9: 4; 10: 176.6; 11: 10.66; 12: 1883 | [9 empty] | ЭМ
|  | ЗТ |  |  | 4: чел.-ч; 5: 2.32; 6: 4; 7: 46.7712 | [10 empty] | ЗТ
|  | Итого по расценке |  |  | 8: 27.99; 10: 564.28; 12: 15987 | [11 empty] | Итого по расценке
|  | ФОТ |  |  | 10: 387.68; 12: 14104 | [10 empty] | ФОТ
| Приказ № 812/пр от 21.12.2020 Прил. п.21.1 | НР Устройство покрытий дорожек, тротуаров, мостовых и площадок и прочее |  |  | 4: %; 5: 113; 7: 113; 10: 438.08; 12: 15938 | [10 empty] | НР Устройство покрытий дорожек, тротуаров, мостовых и площадок и прочее
| Приказ № 774/пр от 11.12.2020 Прил. п.21.1 | СП Устройство покрытий дорожек, тротуаров, мостовых и площадок и прочее |  |  | 4: %; 5: 77; 7: 77; 10: 298.51; 12: 10860 | [10 empty] | СП Устройство покрытий дорожек, тротуаров, мостовых и площадок и прочее
|  | Всего по позиции |  |  | 10: 1300.87; 12: 42785 | [12 empty] | Всего по позиции
32 | ТССЦ-04.2.01.01-0038 | Смеси асфальтобетонные дорожные, аэродромные и асфальтобетон (горячие для плотного асфальтобетона мелко и крупнозернистые, песчаные), марка: II, тип Г |  |  | т |  |  | 58.8168 | 650.55 |  | 38263.27 | 7.28 | 278557 | [7 empty] | Смеси асфальтобетонные дорожные, аэродромные и асфальтобетон (горячие для плотного асфальтобетона мелко и крупнозернистые, песчаные), марка: II, тип Г
|  | (Автомобильные дороги) | [25 empty] | (Автомобильные дороги)
|  | Объем=504/1000*(93,3+11,7*2) | [19 empty] | Объем=504/1000*(93,3+11,7*2)
|  | Всего по позиции |  |  | 10: 38263.27; 12: 278557 | [12 empty] | Всего по позиции
33 | ТЕР11-01-038-02 | Устройство покрытий из плиток поливинилхлоридных: на клее КН-2 |  |  | 4: 100 м2; 7: 5.04 | [7 empty] | Устройство покрытий из плиток поливинилхлоридных: на клее КН-2
|  | Объем=504 / 100 | [19 empty] | Объем=504 / 100
| 1 | ОТ |  |  | 8: 467.67; 10: 2357.06; 11: 36.38; 12: 85750 | [9 empty] | ОТ
| 2 | ЭМ |  |  | 8: 19.9; 10: 100.3; 11: 10.66; 12: 1069 | [9 empty] | ЭМ
| 3 | в т.ч. ОТм |  |  | 8: 0.87; 10: 4.38; 11: 36.38; 12: 159 | [9 empty] | в т.ч. ОТм
| 4 | М |  |  | 8: 7515.47; 10: 37877.97; 11: 7.28; 12: 275752 | [9 empty] | М
|  | ЗТ |  |  | 4: чел.-ч; 5: 51.28; 7: 258.4512 | [10 empty] | ЗТ
|  | ЗТм |  |  | 4: чел.-ч; 5: 0.08; 7: 0.4032 | [10 empty] | ЗТм
|  | Итого по расценке |  |  | 8: 8003.04; 10: 40335.33; 12: 362571 | [11 empty] | Итого по расценке
|  | ФОТ |  |  | 10: 2361.44; 12: 85909 | [10 empty] | ФОТ
| Приказ Минстроя России № 812/пр от 21.12.2020 Прил. п.11 | НР Полы |  |  | 4: %; 5: 112; 7: 112; 10: 2644.81; 12: 96218 | [10 empty] | НР Полы
| Приказ Минстроя России № 774/пр от 11.12.2020 Прил. п.11 | СП Полы |  |  | 4: %; 5: 65; 7: 65; 10: 1534.94; 12: 55841 | [10 empty] | СП Полы
|  | Всего по позиции |  |  | 10: 44515.08; 12: 514630 | [12 empty] | Всего по позиции
34 | ТССЦ-14.5.04.03-0104 | Мастика клеящая каучуковая, марки КН-2 |  |  | кг |  |  | -262.08 | 9.88 |  | -2589.35 | 7.28 | -18850 | [7 empty] | Мастика клеящая каучуковая, марки КН-2
|  | (Полы) | [25 empty] | (Полы)
|  | Всего по позиции |  |  | 10: -2589.35; 12: -18850 | [12 empty] | Всего по позиции
35 | ТССЦ-01.7.20.08-0051 | Ветошь |  |  | кг |  |  | -5.04 | 1.74 |  | -8.77 | 7.28 | -64 | [7 empty] | Ветошь
|  | (Полы) | [25 empty] | (Полы)
|  | Всего по позиции |  |  | 10: -8.77; 12: -64 | [12 empty] | Всего по позиции
36 | ТССЦ-01.7.17.05-0021 | Карборунд |  |  | кг |  |  | -5.04 | 5.83 |  | -29.38 | 7.28 | -214 | [7 empty] | Карборунд
|  | (Полы) | [25 empty] | (Полы)
|  | Всего по позиции |  |  | 10: -29.38; 12: -214 | [12 empty] | Всего по позиции
37 | ТССЦ-01.6.03.01-0031 | Плитки поливинилхлоридные прессованные «Превинил», марки ВК для полов |  |  | м2 |  |  | -514.08 | 68.57 |  | -35250.47 | 7.28 | -256623 | [7 empty] | Плитки поливинилхлоридные прессованные «Превинил», марки ВК для полов
|  | (Полы) | [25 empty] | (Полы)
|  | Всего по позиции |  |  | 10: -35250.47; 12: -256623 | [12 empty] | Всего по позиции
38 | ТЦ_14.1.00.00_91_9102215629_06.12.2022_01 конъюнктурный анализ п.1 | Клей полиуретановый 2-х компонентный Forbo 144 Euromix PU Multi |  |  | кг |  |  | 252 | 349.07 |  | 12083.24 | 7.28 | 87966 | [7 empty] | Клей полиуретановый 2-х компонентный Forbo 144 Euromix PU Multi
|  | (Материалы для строительных работ) | [25 empty] | (Материалы для строительных работ)
|  | Объем=504*0,5 | [19 empty] | Объем=504*0,5
|  | Цена=418,88/1,2 | [28 empty] | Цена=418,88/1,2
|  | Всего по позиции |  |  | 10: 12083.24; 12: 87966 | [12 empty] | Всего по позиции
39 | ТЦ_01.2.00.00_91_9102215629_06.12.2022_01 конъюнктурный анализ п.2 | Резиновое покрытие 500х500х50 |  |  | м2 |  |  | 514.08 | 2291.67 |  | 161827.2 | 7.28 | 1178102 | [7 empty] | Резиновое покрытие 500х500х50
|  | (Материалы для строительных работ) | [25 empty] | (Материалы для строительных работ)
|  | Объем=504*1,02 | [19 empty] | Объем=504*1,02
|  | Цена=2750/1,2 | [28 empty] | Цена=2750/1,2
|  | Всего по позиции |  |  | 10: 161827.2; 12: 1178102 | [12 empty] | Всего по позиции
|  | Итого по разделу 2 Основание |  |  | 10: 249310.4; 12: 2269991 | [15 empty] | Итого по разделу 2 Основание
Раздел 3. Установка моста | [16 empty] | Раздел 3. Установка моста
40 | ТЕР01-01-010-42 | Разработка грунта в отвал экскаваторами импортного производства с ковшом вместимостью 0,25 м3, группа грунтов 3 |  |  | 4: 1000 м3; 7: 0.01725 | [7 empty] | Разработка грунта в отвал экскаваторами импортного производства с ковшом вместимостью 0,25 м3, группа грунтов 3
|  | Объем=17,25 / 1000 | [19 empty] | Объем=17,25 / 1000
| 1 | ОТ |  |  | 8: 100.86; 10: 1.74; 11: 36.38; 12: 63 | [9 empty] | ОТ
| 2 | ЭМ |  |  | 8: 8391.17; 10: 144.75; 11: 10.66; 12: 1543 | [9 empty] | ЭМ
| 3 | в т.ч. ОТм |  |  | 8: 755.98; 10: 13.04; 11: 36.38; 12: 474 | [9 empty] | в т.ч. ОТм
|  | ЗТ |  |  | 4: чел.-ч; 5: 14.47; 7: 0.24961 | [10 empty] | ЗТ
|  | ЗТм |  |  | 4: чел.-ч; 5: 63.85; 7: 1.1014 | [10 empty] | ЗТм
|  | Итого по расценке |  |  | 8: 8492.03; 10: 146.49; 12: 1606 | [11 empty] | Итого по расценке
|  | ФОТ |  |  | 10: 14.78; 12: 537 | [10 empty] | ФОТ
| Приказ Минстроя России № 812/пр от 21.12.2020 Прил. п.1.1 | НР Земляные работы, выполняемые механизированным способом |  |  | 4: %; 5: 92; 7: 92; 10: 13.6; 12: 494 | [10 empty] | НР Земляные работы, выполняемые механизированным способом
| Приказ Минстроя России № 774/пр от 11.12.2020 Прил. п.1.1 | СП Земляные работы, выполняемые механизированным способом |  |  | 4: %; 5: 46; 7: 46; 10: 6.8; 12: 247 | [10 empty] | СП Земляные работы, выполняемые механизированным способом
|  | Всего по позиции |  |  | 10: 166.89; 12: 2347 | [12 empty] | Всего по позиции
41 | ТЕР08-01-002-02 | Устройство основания под фундаменты: щебеночного |  |  | 4: м3; 7: 0.9 | [7 empty] | Устройство основания под фундаменты: щебеночного
| 1 | ОТ |  |  | 8: 17.5; 10: 15.75; 11: 36.38; 12: 573 | [9 empty] | ОТ
| 2 | ЭМ |  |  | 8: 49.77; 10: 44.79; 11: 10.66; 12: 477 | [9 empty] | ЭМ
| 3 | в т.ч. ОТм |  |  | 8: 4.87; 10: 4.38; 11: 36.38; 12: 159 | [9 empty] | в т.ч. ОТм
| 4 | М |  |  | 8: 0.37; 10: 0.33; 11: 7.28; 12: 2 | [9 empty] | М
|  | ЗТ |  |  | 4: чел.-ч; 5: 2.4; 7: 2.16 | [10 empty] | ЗТ
|  | ЗТм |  |  | 4: чел.-ч; 5: 0.54; 7: 0.486 | [10 empty] | ЗТм
|  | Итого по расценке |  |  | 8: 67.64; 10: 60.87; 12: 1052 | [11 empty] | Итого по расценке
|  | ФОТ |  |  | 10: 20.13; 12: 732 | [10 empty] | ФОТ
| Приказ Минстроя России № 812/пр от 21.12.2020 Прил. п.8 | НР Конструкции из кирпича и блоков |  |  | 4: %; 5: 110; 7: 110; 10: 22.14; 12: 805 | [10 empty] | НР Конструкции из кирпича и блоков
| Приказ Минстроя России № 774/пр от 11.12.2020 Прил. п.8 | СП Конструкции из кирпича и блоков |  |  | 4: %; 5: 69; 7: 69; 10: 13.89; 12: 505 | [10 empty] | СП Конструкции из кирпича и блоков
|  | Всего по позиции |  |  | 10: 96.9; 12: 2362 | [12 empty] | Всего по позиции
42 | ТССЦ-02.2.05.04-0081 | Щебень из природного камня для строительных работ марка: 400, фракция 10-20 мм |  |  | м3 |  |  | 1.17 | 161.01 |  | 188.38 | 7.28 | 1371 | [7 empty] | Щебень из природного камня для строительных работ марка: 400, фракция 10-20 мм
|  | (Конструкции из кирпича и блоков) | [25 empty] | (Конструкции из кирпича и блоков)
|  | Всего по позиции |  |  | 10: 188.38; 12: 1371 | [12 empty] | Всего по позиции
43 | ТЕР06-01-001-02 | Устройство бетонных фундаментов общего назначения под колонны объемом: до 3 м3 |  |  | 4: 100 м3; 7: 0.06 | [7 empty] | Устройство бетонных фундаментов общего назначения под колонны объемом: до 3 м3
|  | Объем=6 / 100 | [19 empty] | Объем=6 / 100
| 1 | ОТ |  |  | 8: 4075.16; 10: 244.51; 11: 36.38; 12: 8895 | [9 empty] | ОТ
| 2 | ЭМ |  |  | 8: 2561.04; 10: 153.66; 11: 10.66; 12: 1638 | [9 empty] | ЭМ
| 3 | в т.ч. ОТм |  |  | 8: 342.17; 10: 20.53; 11: 36.38; 12: 747 | [9 empty] | в т.ч. ОТм
| 4 | М |  |  | 8: 5225.32; 10: 313.52; 11: 7.28; 12: 2282 | [9 empty] | М
|  | ЗТ |  |  | 4: чел.-ч; 5: 535.5; 7: 32.13 | [10 empty] | ЗТ
|  | ЗТм |  |  | 4: чел.-ч; 5: 29.05; 7: 1.743 | [10 empty] | ЗТм
|  | Итого по расценке |  |  | 8: 11861.52; 10: 711.69; 12: 12815 | [11 empty] | Итого по расценке
|  | ФОТ |  |  | 10: 265.04; 12: 9642 | [10 empty] | ФОТ
| Приказ Минстроя России № 812/пр от 21.12.2020 Прил. п.6 | НР Бетонные и железобетонные монолитные конструкции и работы в строительстве |  |  | 4: %; 5: 102; 7: 102; 10: 270.34; 12: 9835 | [10 empty] | НР Бетонные и железобетонные монолитные конструкции и работы в строительстве
| Приказ Минстроя России № 774/пр от 11.12.2020 Прил. п.6 | СП Бетонные и железобетонные монолитные конструкции и работы в строительстве |  |  | 4: %; 5: 58; 7: 58; 10: 153.72; 12: 5592 | [10 empty] | СП Бетонные и железобетонные монолитные конструкции и работы в строительстве
|  | Всего по позиции |  |  | 10: 1135.75; 12: 28242 | [12 empty] | Всего по позиции
44 | ТССЦ-04.1.02.01-0007 | Бетон мелкозернистый, класс: В20 (М250) |  |  | м3 |  |  | 6.12 | 590.7 |  | 3615.08 | 7.28 | 26318 | [7 empty] | Бетон мелкозернистый, класс: В20 (М250)
|  | (Бетонные и железобетонные монолитные конструкции и работы в строительстве) | [25 empty] | (Бетонные и железобетонные монолитные конструкции и работы в строительстве)
|  | Всего по позиции |  |  | 10: 3615.08; 12: 26318 | [12 empty] | Всего по позиции
45 | ТЕР09-03-038-01 | Монтаж арок полигонального и криволинейного очертания из листовой стали и проката |  |  | 4: т; 7: 1.3734 | [7 empty] | Монтаж арок полигонального и криволинейного очертания из листовой стали и проката
| 1 | ОТ |  |  | 8: 140.72; 10: 193.27; 11: 36.38; 12: 7031 | [9 empty] | ОТ
| 2 | ЭМ |  |  | 8: 338.42; 10: 464.8; 11: 10.66; 12: 4955 | [9 empty] | ЭМ
| 3 | в т.ч. ОТм |  |  | 8: 25.84; 10: 35.49; 11: 36.38; 12: 1291 | [9 empty] | в т.ч. ОТм
| 4 | М |  |  | 8: 223.52; 10: 306.99; 11: 7.28; 12: 2235 | [9 empty] | М
|  | ЗТ |  |  | 4: чел.-ч; 5: 15.9; 7: 21.8376 | [10 empty] | ЗТ
|  | ЗТм |  |  | 4: чел.-ч; 5: 2.17; 7: 2.9804 | [10 empty] | ЗТм
|  | Итого по расценке |  |  | 8: 702.66; 10: 965.06; 12: 14221 | [11 empty] | Итого по расценке
|  | ФОТ |  |  | 10: 228.76; 12: 8322 | [10 empty] | ФОТ
| Приказ Минстроя России № 812/пр от 21.12.2020 Прил. п.9 | НР Строительные металлические конструкции |  |  | 4: %; 5: 93; 7: 93; 10: 212.75; 12: 7739 | [10 empty] | НР Строительные металлические конструкции
| Приказ Минстроя России № 774/пр от 11.12.2020 Прил. п.9 | СП Строительные металлические конструкции |  |  | 4: %; 5: 62; 7: 62; 10: 141.83; 12: 5160 | [10 empty] | СП Строительные металлические конструкции
|  | Всего по позиции |  |  | 10: 1319.64; 12: 27120 | [12 empty] | Всего по позиции
46 | ТССЦ-07.2.07.04-0005 | Конструкции стальные индивидуальные: решетчатые сварные массой 1-2 т |  |  | т |  |  | 1.3734 | 10010.22 |  | 13748.39 | 7.28 | 100088 | [7 empty] | Конструкции стальные индивидуальные: решетчатые сварные массой 1-2 т
|  | (Строительные металлические конструкции) | [25 empty] | (Строительные металлические конструкции)
|  | Всего по позиции |  |  | 10: 13748.39; 12: 100088 | [12 empty] | Всего по позиции
47 | ТССЦ-01.7.15.03-0043 | Болты строительные анкерные с гайками |  |  | т |  |  | 0.004357 | 25542.66 |  | 111.29 | 7.28 | 810 | [7 empty] | Болты строительные анкерные с гайками
|  | (Строительные металлические конструкции) | [25 empty] | (Строительные металлические конструкции)
|  | Объем=(1,184*8+18*0,2)/1000/3 | [19 empty] | Объем=(1,184*8+18*0,2)/1000/3
|  | Всего по позиции |  |  | 10: 111.29; 12: 810 | [12 empty] | Всего по позиции
48 | ТЕР13-03-002-04 | Огрунтовка металлических поверхностей за один раз: грунтовкой ГФ-021 |  |  | 4: 100 м2; 7: 0.77824 | [7 empty] | Огрунтовка металлических поверхностей за один раз: грунтовкой ГФ-021
|  | Объем=77,824 / 100 | [19 empty] | Объем=77,824 / 100
|  | ПЗ=2 (ОЗП=2; ЭМ=2 к расх.; ЗПМ=2; МАТ=2 к расх.; ТЗ=2; ТЗМ=2) | [24 empty] | ПЗ=2 (ОЗП=2; ЭМ=2 к расх.; ЗПМ=2; МАТ=2 к расх.; ТЗ=2; ТЗМ=2)
| 1 | ОТ |  |  | 8: 50.5; 9: 2; 10: 78.6; 11: 36.38; 12: 2859 | [9 empty] | ОТ
| 2 | ЭМ |  |  | 8: 9.51; 9: 2; 10: 14.8; 11: 10.66; 12: 158 | [9 empty] | ЭМ
| 3 | в т.ч. ОТм |  |  | 8: 0.19; 9: 2; 10: 0.3; 11: 36.38; 12: 11 | [9 empty] | в т.ч. ОТм
| 4 | М |  |  | 8: 173.95; 9: 2; 10: 270.75; 11: 7.28; 12: 1971 | [9 empty] | М
|  | ЗТ |  |  | 4: чел.-ч; 5: 5.31; 6: 2; 7: 8.2649 | [10 empty] | ЗТ
|  | ЗТм |  |  | 4: чел.-ч; 5: 0.02; 6: 2; 7: 0.03113 | [10 empty] | ЗТм
|  | Итого по расценке |  |  | 8: 233.96; 10: 364.15; 12: 4988 | [11 empty] | Итого по расценке
|  | ФОТ |  |  | 10: 78.9; 12: 2870 | [10 empty] | ФОТ
| Приказ Минстроя России № 812/пр от 21.12.2020 Прил. п.13 | НР Защита строительных конструкций и оборудования от коррозии |  |  | 4: %; 5: 94; 7: 94; 10: 74.17; 12: 2698 | [10 empty] | НР Защита строительных конструкций и оборудования от коррозии
| Приказ Минстроя России № 774/пр от 11.12.2020 Прил. п.13 | СП Защита строительных конструкций и оборудования от коррозии |  |  | 4: %; 5: 51; 7: 51; 10: 40.24; 12: 1464 | [10 empty] | СП Защита строительных конструкций и оборудования от коррозии
|  | Всего по позиции |  |  | 10: 478.56; 12: 9150 | [12 empty] | Всего по позиции
49 | ТЕР13-03-004-26 | Окраска металлических огрунтованных поверхностей: эмалью ПФ-115 |  |  | 4: 100 м2; 7: 0.77824 | [7 empty] | Окраска металлических огрунтованных поверхностей: эмалью ПФ-115
|  | Объем=77,824 / 100 | [19 empty] | Объем=77,824 / 100
|  | ПЗ=2 (ОЗП=2; ЭМ=2 к расх.; ЗПМ=2; МАТ=2 к расх.; ТЗ=2; ТЗМ=2) | [24 empty] | ПЗ=2 (ОЗП=2; ЭМ=2 к расх.; ЗПМ=2; МАТ=2 к расх.; ТЗ=2; ТЗМ=2)
| 1 | ОТ |  |  | 8: 31.02; 9: 2; 10: 48.28; 11: 36.38; 12: 1756 | [9 empty] | ОТ
| 2 | ЭМ |  |  | 8: 6.29; 9: 2; 10: 9.79; 11: 10.66; 12: 104 | [9 empty] | ЭМ
| 3 | в т.ч. ОТм |  |  | 8: 0.19; 9: 2; 10: 0.3; 11: 36.38; 12: 11 | [9 empty] | в т.ч. ОТм
| 4 | М |  |  | 8: 393.9; 9: 2; 10: 613.1; 11: 7.28; 12: 4463 | [9 empty] | М
|  | ЗТ |  |  | 4: чел.-ч; 5: 3.83; 6: 2; 7: 5.9613 | [10 empty] | ЗТ
|  | ЗТм |  |  | 4: чел.-ч; 5: 0.02; 6: 2; 7: 0.03113 | [10 empty] | ЗТм
|  | Итого по расценке |  |  | 8: 431.21; 10: 671.17; 12: 6323 | [11 empty] | Итого по расценке
|  | ФОТ |  |  | 10: 48.58; 12: 1767 | [10 empty] | ФОТ
| Приказ Минстроя России № 812/пр от 21.12.2020 Прил. п.13 | НР Защита строительных конструкций и оборудования от коррозии |  |  | 4: %; 5: 94; 7: 94; 10: 45.67; 12: 1661 | [10 empty] | НР Защита строительных конструкций и оборудования от коррозии
| Приказ Минстроя России № 774/пр от 11.12.2020 Прил. п.13 | СП Защита строительных конструкций и оборудования от коррозии |  |  | 4: %; 5: 51; 7: 51; 10: 24.78; 12: 901 | [10 empty] | СП Защита строительных конструкций и оборудования от коррозии
|  | Всего по позиции |  |  | 10: 741.62; 12: 8885 | [12 empty] | Всего по позиции
50 | ТЕР08-01-003-07 | Гидроизоляция боковая обмазочная битумная в 2 слоя по выровненной поверхности бутовой кладки, кирпичу, бетону |  |  | 4: 100 м2; 7: 0.19 | [7 empty] | Гидроизоляция боковая обмазочная битумная в 2 слоя по выровненной поверхности бутовой кладки, кирпичу, бетону
|  | Объем=(57/3) / 100 | [19 empty] | Объем=(57/3) / 100
| 1 | ОТ |  |  | 8: 179.99; 10: 34.2; 11: 36.38; 12: 1244 | [9 empty] | ОТ
| 2 | ЭМ |  |  | 8: 79.04; 10: 15.02; 11: 10.66; 12: 160 | [9 empty] | ЭМ
| 3 | в т.ч. ОТм |  |  | 8: 2.03; 10: 0.39; 11: 36.38; 12: 14 | [9 empty] | в т.ч. ОТм
| 4 | М |  |  | 8: 1059.66; 10: 201.34; 11: 7.28; 12: 1466 | [9 empty] | М
|  | ЗТ |  |  | 4: чел.-ч; 5: 21.2; 7: 4.028 | [10 empty] | ЗТ
|  | ЗТм |  |  | 4: чел.-ч; 5: 0.2; 7: 0.038 | [10 empty] | ЗТм
|  | Итого по расценке |  |  | 8: 1318.69; 10: 250.56; 12: 2870 | [11 empty] | Итого по расценке
|  | ФОТ |  |  | 10: 34.59; 12: 1258 | [10 empty] | ФОТ
| Приказ Минстроя России № 812/пр от 21.12.2020 Прил. п.8 | НР Конструкции из кирпича и блоков |  |  | 4: %; 5: 110; 7: 110; 10: 38.05; 12: 1384 | [10 empty] | НР Конструкции из кирпича и блоков
| Приказ Минстроя России № 774/пр от 11.12.2020 Прил. п.8 | СП Конструкции из кирпича и блоков |  |  | 4: %; 5: 69; 7: 69; 10: 23.87; 12: 868 | [10 empty] | СП Конструкции из кирпича и блоков
|  | Всего по позиции |  |  | 10: 312.48; 12: 5122 | [12 empty] | Всего по позиции
|  | Итого по разделу 3 Установка моста |  |  | 10: 21914.98; 12: 211815 | [15 empty] | Итого по разделу 3 Установка моста
Раздел 4. Перенос существующего моста | [16 empty] | Раздел 4. Перенос существующего моста
51 | ТЕР09-03-038-01 | Демонтаж арок полигонального и криволинейного очертания из листовой стали и проката |  |  | 4: т; 7: 0.84531 | [7 empty] | Демонтаж арок полигонального и криволинейного очертания из листовой стали и проката
|  | Объем=(780+327+779,52+300,18+9,43+13,45+326,337)/1000/3 | [19 empty] | Объем=(780+327+779,52+300,18+9,43+13,45+326,337)/1000/3
| Приказ от 04.09.2019 № 519/пр табл.2 п.4 | Демонтаж (разборка) металлических конструкций ОЗП=0,7; ЭМ=0,7 к расх.; ЗПМ=0,7; МАТ=0 к расх.; ТЗ=0,7; ТЗМ=0,7 | [24 empty] | Демонтаж (разборка) металлических конструкций ОЗП=0,7; ЭМ=0,7 к расх.; ЗПМ=0,7; МАТ=0 к расх.; ТЗ=0,7; ТЗМ=0,7
| 1 | ОТ |  |  | 8: 140.72; 9: 0.7; 10: 83.27; 11: 36.38; 12: 3029 | [9 empty] | ОТ
| 2 | ЭМ |  |  | 8: 338.42; 9: 0.7; 10: 200.25; 11: 10.66; 12: 2135 | [9 empty] | ЭМ
| 3 | в т.ч. ОТм |  |  | 8: 25.84; 9: 0.7; 10: 15.29; 11: 36.38; 12: 556 | [9 empty] | в т.ч. ОТм
| 4 | М |  |  | 8: 223.52; 9: 0; 10: 0; 11: 7.28 | [9 empty] | М
|  | ЗТ |  |  | 4: чел.-ч; 5: 15.9; 6: 0.7; 7: 9.4083 | [10 empty] | ЗТ
|  | ЗТм |  |  | 4: чел.-ч; 5: 2.17; 6: 0.7; 7: 1.284 | [10 empty] | ЗТм
|  | Итого по расценке |  |  | 8: 702.66; 10: 283.52; 12: 5164 | [11 empty] | Итого по расценке
|  | ФОТ |  |  | 10: 98.56; 12: 3585 | [10 empty] | ФОТ
| Приказ Минстроя России № 812/пр от 21.12.2020 Прил. п.9 | НР Строительные металлические конструкции |  |  | 4: %; 5: 93; 7: 93; 10: 91.66; 12: 3334 | [10 empty] | НР Строительные металлические конструкции
| Приказ Минстроя России № 774/пр от 11.12.2020 Прил. п.9 | СП Строительные металлические конструкции |  |  | 4: %; 5: 62; 7: 62; 10: 61.11; 12: 2223 | [10 empty] | СП Строительные металлические конструкции
|  | Всего по позиции |  |  | 10: 436.29; 12: 10721 | [12 empty] | Всего по позиции
52 | ТЕР09-03-038-01 | Монтаж арок полигонального и криволинейного очертания из листовой стали и проката |  |  | 4: т; 7: 0.84531 | [7 empty] | Монтаж арок полигонального и криволинейного очертания из листовой стали и проката
|  | Объем=(780+327+779,52+300,18+9,43+13,45+326,337)/1000/3 | [19 empty] | Объем=(780+327+779,52+300,18+9,43+13,45+326,337)/1000/3
| 1 | ОТ |  |  | 8: 140.72; 10: 118.95; 11: 36.38; 12: 4327 | [9 empty] | ОТ
| 2 | ЭМ |  |  | 8: 338.42; 10: 286.07; 11: 10.66; 12: 3050 | [9 empty] | ЭМ
| 3 | в т.ч. ОТм |  |  | 8: 25.84; 10: 21.84; 11: 36.38; 12: 795 | [9 empty] | в т.ч. ОТм
| 4 | М |  |  | 8: 223.52; 10: 188.94; 11: 7.28; 12: 1375 | [9 empty] | М
|  | ЗТ |  |  | 4: чел.-ч; 5: 15.9; 7: 13.4404 | [10 empty] | ЗТ
|  | ЗТм |  |  | 4: чел.-ч; 5: 2.17; 7: 1.8343 | [10 empty] | ЗТм
|  | Итого по расценке |  |  | 8: 702.66; 10: 593.96; 12: 8752 | [11 empty] | Итого по расценке
|  | ФОТ |  |  | 10: 140.79; 12: 5122 | [10 empty] | ФОТ
| Приказ Минстроя России № 812/пр от 21.12.2020 Прил. п.9 | НР Строительные металлические конструкции |  |  | 4: %; 5: 93; 7: 93; 10: 130.93; 12: 4763 | [10 empty] | НР Строительные металлические конструкции
| Приказ Минстроя России № 774/пр от 11.12.2020 Прил. п.9 | СП Строительные металлические конструкции |  |  | 4: %; 5: 62; 7: 62; 10: 87.29; 12: 3176 | [10 empty] | СП Строительные металлические конструкции
|  | Всего по позиции |  |  | 10: 812.18; 12: 16691 | [12 empty] | Всего по позиции
53 | ТССЦ-01.7.15.03-0043 | Болты строительные анкерные с гайками |  |  | т |  |  | 0.004357 | 25542.66 |  | 111.29 | 7.28 | 810 | [7 empty] | Болты строительные анкерные с гайками
|  | (Строительные металлические конструкции) | [25 empty] | (Строительные металлические конструкции)
|  | Объем=(1,184*8+18*0,2)/1000/3 | [19 empty] | Объем=(1,184*8+18*0,2)/1000/3
|  | Всего по позиции |  |  | 10: 111.29; 12: 810 | [12 empty] | Всего по позиции
|  | Итого по разделу 4 Перенос существующего моста |  |  | 10: 1359.76; 12: 28222 | [15 empty] | Итого по разделу 4 Перенос существующего моста
Раздел 5. Сцена | [16 empty] | Раздел 5. Сцена
Устройство железобетонной плиты площадки | [17 empty] | Устройство железобетонной плиты площадки
54 | ТЕР01-01-010-42 | Разработка грунта в отвал экскаваторами импортного производства с ковшом вместимостью 0,25 м3, группа грунтов 3 |  |  | 4: 1000 м3; 7: 0.05 | [7 empty] | Разработка грунта в отвал экскаваторами импортного производства с ковшом вместимостью 0,25 м3, группа грунтов 3
|  | Объем=50 / 1000 | [19 empty] | Объем=50 / 1000
| 1 | ОТ |  |  | 8: 100.86; 10: 5.04; 11: 36.38; 12: 183 | [9 empty] | ОТ
| 2 | ЭМ |  |  | 8: 8391.17; 10: 419.56; 11: 10.66; 12: 4473 | [9 empty] | ЭМ
| 3 | в т.ч. ОТм |  |  | 8: 755.98; 10: 37.8; 11: 36.38; 12: 1375 | [9 empty] | в т.ч. ОТм
|  | ЗТ |  |  | 4: чел.-ч; 5: 14.47; 7: 0.7235 | [10 empty] | ЗТ
|  | ЗТм |  |  | 4: чел.-ч; 5: 63.85; 7: 3.1925 | [10 empty] | ЗТм
|  | Итого по расценке |  |  | 8: 8492.03; 10: 424.6; 12: 4656 | [11 empty] | Итого по расценке
|  | ФОТ |  |  | 10: 42.84; 12: 1558 | [10 empty] | ФОТ
| Приказ Минстроя России № 812/пр от 21.12.2020 Прил. п.1.1 | НР Земляные работы, выполняемые механизированным способом |  |  | 4: %; 5: 92; 7: 92; 10: 39.41; 12: 1433 | [10 empty] | НР Земляные работы, выполняемые механизированным способом
| Приказ Минстроя России № 774/пр от 11.12.2020 Прил. п.1.1 | СП Земляные работы, выполняемые механизированным способом |  |  | 4: %; 5: 46; 7: 46; 10: 19.71; 12: 717 | [10 empty] | СП Земляные работы, выполняемые механизированным способом
|  | Всего по позиции |  |  | 10: 483.72; 12: 6806 | [12 empty] | Всего по позиции
55 | ТЕР08-01-002-03 | Устройство основания под фундаменты: гравийного (насыпного грунта применительно) |  |  | 4: м3; 7: 17.5 | [7 empty] | Устройство основания под фундаменты: гравийного (насыпного грунта применительно)
| 1 | ОТ |  |  | 8: 18.23; 10: 319.03; 11: 36.38; 12: 11606 | [9 empty] | ОТ
| 2 | ЭМ |  |  | 8: 49.77; 10: 870.98; 11: 10.66; 12: 9285 | [9 empty] | ЭМ
| 3 | в т.ч. ОТм |  |  | 8: 4.87; 10: 85.23; 11: 36.38; 12: 3101 | [9 empty] | в т.ч. ОТм
| 4 | М |  |  | 8: 0.37; 10: 6.48; 11: 7.28; 12: 47 | [9 empty] | М
|  | ЗТ |  |  | 4: чел.-ч; 5: 2.5; 7: 43.75 | [10 empty] | ЗТ
|  | ЗТм |  |  | 4: чел.-ч; 5: 0.54; 7: 9.45 | [10 empty] | ЗТм
|  | Итого по расценке |  |  | 8: 68.37; 10: 1196.49; 12: 20938 | [11 empty] | Итого по расценке
|  | ФОТ |  |  | 10: 404.26; 12: 14707 | [10 empty] | ФОТ
| Приказ Минстроя России № 812/пр от 21.12.2020 Прил. п.8 | НР Конструкции из кирпича и блоков |  |  | 4: %; 5: 110; 7: 110; 10: 444.69; 12: 16178 | [10 empty] | НР Конструкции из кирпича и блоков
| Приказ Минстроя России № 774/пр от 11.12.2020 Прил. п.8 | СП Конструкции из кирпича и блоков |  |  | 4: %; 5: 69; 7: 69; 10: 278.94; 12: 10148 | [10 empty] | СП Конструкции из кирпича и блоков
|  | Всего по позиции |  |  | 10: 1920.12; 12: 47264 | [12 empty] | Всего по позиции
56 | ТЕР06-01-001-01 | Устройство бетонной подготовки |  |  | 4: 100 м3; 7: 0.02 | [7 empty] | Устройство бетонной подготовки
|  | Объем=2 / 100 | [19 empty] | Объем=2 / 100
| 1 | ОТ |  |  | 8: 1254.6; 10: 25.09; 11: 36.38; 12: 913 | [9 empty] | ОТ
| 2 | ЭМ |  |  | 8: 1582.56; 10: 31.65; 11: 10.66; 12: 337 | [9 empty] | ЭМ
| 3 | в т.ч. ОТм |  |  | 8: 214.44; 10: 4.29; 11: 36.38; 12: 156 | [9 empty] | в т.ч. ОТм
| 4 | М |  |  | 8: 1167.99; 10: 23.36; 11: 7.28; 12: 170 | [9 empty] | М
|  | ЗТ |  |  | 4: чел.-ч; 5: 180; 7: 3.6 | [10 empty] | ЗТ
|  | ЗТм |  |  | 4: чел.-ч; 5: 18.13; 7: 0.3626 | [10 empty] | ЗТм
|  | Итого по расценке |  |  | 8: 4005.15; 10: 80.1; 12: 1420 | [11 empty] | Итого по расценке
|  | ФОТ |  |  | 10: 29.38; 12: 1069 | [10 empty] | ФОТ
| Приказ Минстроя России № 812/пр от 21.12.2020 Прил. п.6 | НР Бетонные и железобетонные монолитные конструкции и работы в строительстве |  |  | 4: %; 5: 102; 7: 102; 10: 29.97; 12: 1090 | [10 empty] | НР Бетонные и железобетонные монолитные конструкции и работы в строительстве
| Приказ Минстроя России № 774/пр от 11.12.2020 Прил. п.6 | СП Бетонные и железобетонные монолитные конструкции и работы в строительстве |  |  | 4: %; 5: 58; 7: 58; 10: 17.04; 12: 620 | [10 empty] | СП Бетонные и железобетонные монолитные конструкции и работы в строительстве
|  | Всего по позиции |  |  | 10: 127.11; 12: 3130 | [12 empty] | Всего по позиции
57 | ТССЦ-04.1.02.05-0003 | Бетон тяжелый, класс: В7,5 (М100) |  |  | м3 |  |  | 2.04 | 591.79 |  | 1207.25 | 7.28 | 8789 | [7 empty] | Бетон тяжелый, класс: В7,5 (М100)
|  | (Бетонные и железобетонные монолитные конструкции и работы в строительстве) | [25 empty] | (Бетонные и железобетонные монолитные конструкции и работы в строительстве)
|  | Всего по позиции |  |  | 10: 1207.25; 12: 8789 | [12 empty] | Всего по позиции
58 | ТЕР06-01-024-03 | Устройство стен подвалов и подпорных стен железобетонных высотой: до 3 м, толщиной до 300 мм |  |  | 4: 100 м3; 7: 0.14 | [7 empty] | Устройство стен подвалов и подпорных стен железобетонных высотой: до 3 м, толщиной до 300 мм
|  | Объем=14 / 100 | [19 empty] | Объем=14 / 100
| 1 | ОТ |  |  | 8: 8214.79; 10: 1150.07; 11: 36.38; 12: 41840 | [9 empty] | ОТ
| 2 | ЭМ |  |  | 8: 4478.33; 10: 626.97; 11: 10.66; 12: 6684 | [9 empty] | ЭМ
| 3 | в т.ч. ОТм |  |  | 8: 485.11; 10: 67.92; 11: 36.38; 12: 2471 | [9 empty] | в т.ч. ОТм
| 4 | М |  |  | 8: 12547.45; 10: 1756.64; 11: 7.28; 12: 12788 | [9 empty] | М
|  | ЗТ |  |  | 4: чел.-ч; 5: 1051.83; 7: 147.2562 | [10 empty] | ЗТ
|  | ЗТм |  |  | 4: чел.-ч; 5: 41.58; 7: 5.8212 | [10 empty] | ЗТм
|  | Итого по расценке |  |  | 8: 25240.57; 10: 3533.68; 12: 61312 | [11 empty] | Итого по расценке
|  | ФОТ |  |  | 10: 1217.99; 12: 44311 | [10 empty] | ФОТ
| Приказ Минстроя России № 812/пр от 21.12.2020 Прил. п.6 | НР Бетонные и железобетонные монолитные конструкции и работы в строительстве |  |  | 4: %; 5: 102; 7: 102; 10: 1242.35; 12: 45197 | [10 empty] | НР Бетонные и железобетонные монолитные конструкции и работы в строительстве
| Приказ Минстроя России № 774/пр от 11.12.2020 Прил. п.6 | СП Бетонные и железобетонные монолитные конструкции и работы в строительстве |  |  | 4: %; 5: 58; 7: 58; 10: 706.43; 12: 25700 | [10 empty] | СП Бетонные и железобетонные монолитные конструкции и работы в строительстве
|  | Всего по позиции |  |  | 10: 5482.46; 12: 132209 | [12 empty] | Всего по позиции
59 | ТССЦ-04.1.02.05-0007 | Бетон тяжелый, класс: В20 (М250) |  |  | м3 |  |  | 14.21 | 718.23 |  | 10206.05 | 7.28 | 74300 | [7 empty] | Бетон тяжелый, класс: В20 (М250)
|  | (Бетонные и железобетонные монолитные конструкции и работы в строительстве) | [25 empty] | (Бетонные и железобетонные монолитные конструкции и работы в строительстве)
|  | Всего по позиции |  |  | 10: 10206.05; 12: 74300 | [12 empty] | Всего по позиции
60 | ТССЦ-08.4.03.03-0004 | Горячекатанная арматурная сталь класса А500 С, диаметром: 12 мм |  |  | т |  |  | 0.39915 | 5584.58 |  | 2229.09 | 7.28 | 16228 | [7 empty] | Горячекатанная арматурная сталь класса А500 С, диаметром: 12 мм
|  | (Бетонные и железобетонные монолитные конструкции и работы в строительстве) | [25 empty] | (Бетонные и железобетонные монолитные конструкции и работы в строительстве)
|  | Объем=399,15/1000 | [19 empty] | Объем=399,15/1000
|  | Всего по позиции |  |  | 10: 2229.09; 12: 16228 | [12 empty] | Всего по позиции
61 | ТССЦ-08.4.03.03-0003 | Горячекатанная арматурная сталь класса А500 С, диаметром: 10 мм |  |  | т |  |  | 0.86729 | 5802.77 |  | 5032.68 | 7.28 | 36638 | [7 empty] | Горячекатанная арматурная сталь класса А500 С, диаметром: 10 мм
|  | (Бетонные и железобетонные монолитные конструкции и работы в строительстве) | [25 empty] | (Бетонные и железобетонные монолитные конструкции и работы в строительстве)
|  | Объем=(374,49+492,8)/1000 | [19 empty] | Объем=(374,49+492,8)/1000
|  | Всего по позиции |  |  | 10: 5032.68; 12: 36638 | [12 empty] | Всего по позиции
62 | ТССЦ-08.4.03.02-0002 | Горячекатаная арматурная сталь гладкая класса А-I, диаметром: 8 мм |  |  | т |  |  | 0.10762 | 5558.7 |  | 598.23 | 7.28 | 4355 | [7 empty] | Горячекатаная арматурная сталь гладкая класса А-I, диаметром: 8 мм
|  | (Бетонные и железобетонные монолитные конструкции и работы в строительстве) | [25 empty] | (Бетонные и железобетонные монолитные конструкции и работы в строительстве)
|  | Объем=(45,36+62,26)/1000 | [19 empty] | Объем=(45,36+62,26)/1000
|  | Всего по позиции |  |  | 10: 598.23; 12: 4355 | [12 empty] | Всего по позиции
63 | ТЕР06-01-001-16 | Устройство фундаментных плит железобетонных: плоских |  |  | 4: 100 м3; 7: 0.16 | [7 empty] | Устройство фундаментных плит железобетонных: плоских
|  | Объем=16 / 100 | [19 empty] | Объем=16 / 100
| 1 | ОТ |  |  | 8: 1679.22; 10: 268.68; 11: 36.38; 12: 9775 | [9 empty] | ОТ
| 2 | ЭМ |  |  | 8: 2560.6; 10: 409.7; 11: 10.66; 12: 4367 | [9 empty] | ЭМ
| 3 | в т.ч. ОТм |  |  | 8: 337.42; 10: 53.99; 11: 36.38; 12: 1964 | [9 empty] | в т.ч. ОТм
| 4 | М |  |  | 8: 609.71; 10: 97.55; 11: 7.28; 12: 710 | [9 empty] | М
|  | ЗТ |  |  | 4: чел.-ч; 5: 220.66; 7: 35.3056 | [10 empty] | ЗТ
|  | ЗТм |  |  | 4: чел.-ч; 5: 28.78; 7: 4.6048 | [10 empty] | ЗТм
|  | Итого по расценке |  |  | 8: 4849.53; 10: 775.93; 12: 14852 | [11 empty] | Итого по расценке
|  | ФОТ |  |  | 10: 322.67; 12: 11739 | [10 empty] | ФОТ
| Приказ Минстроя России № 812/пр от 21.12.2020 Прил. п.6 | НР Бетонные и железобетонные монолитные конструкции и работы в строительстве |  |  | 4: %; 5: 102; 7: 102; 10: 329.12; 12: 11974 | [10 empty] | НР Бетонные и железобетонные монолитные конструкции и работы в строительстве
| Приказ Минстроя России № 774/пр от 11.12.2020 Прил. п.6 | СП Бетонные и железобетонные монолитные конструкции и работы в строительстве |  |  | 4: %; 5: 58; 7: 58; 10: 187.15; 12: 6809 | [10 empty] | СП Бетонные и железобетонные монолитные конструкции и работы в строительстве
|  | Всего по позиции |  |  | 10: 1292.2; 12: 33635 | [12 empty] | Всего по позиции
64 | ТССЦ-04.1.02.05-0007 | Бетон тяжелый, класс: В20 (М250) |  |  | м3 |  |  | 16.24 | 718.23 |  | 11664.06 | 7.28 | 84914 | [7 empty] | Бетон тяжелый, класс: В20 (М250)
|  | (Материалы для строительных работ) | [25 empty] | (Материалы для строительных работ)
|  | Всего по позиции |  |  | 10: 11664.06; 12: 84914 | [12 empty] | Всего по позиции
65 | ТЕР11-01-004-05 | Устройство гидроизоляции обмазочной: в один слой толщиной 2 мм |  |  | 4: 100 м2; 7: 0.9 | [7 empty] | Устройство гидроизоляции обмазочной: в один слой толщиной 2 мм
|  | Объем=90 / 100 | [19 empty] | Объем=90 / 100
| 1 | ОТ |  |  | 8: 263.5; 10: 237.15; 11: 36.38; 12: 8628 | [9 empty] | ОТ
| 2 | ЭМ |  |  | 8: 169.33; 10: 152.4; 11: 10.66; 12: 1625 | [9 empty] | ЭМ
| 3 | в т.ч. ОТм |  |  | 8: 4.66; 10: 4.19; 11: 36.38; 12: 152 | [9 empty] | в т.ч. ОТм
| 4 | М |  |  | 8: 852.77; 10: 767.49; 11: 7.28; 12: 5587 | [9 empty] | М
|  | ЗТ |  |  | 4: чел.-ч; 5: 26.97; 7: 24.273 | [10 empty] | ЗТ
|  | ЗТм |  |  | 4: чел.-ч; 5: 0.43; 7: 0.387 | [10 empty] | ЗТм
|  | Итого по расценке |  |  | 8: 1285.6; 10: 1157.04; 12: 15840 | [11 empty] | Итого по расценке
|  | ФОТ |  |  | 10: 241.34; 12: 8780 | [10 empty] | ФОТ
| Приказ Минстроя России № 812/пр от 21.12.2020 Прил. п.11 | НР Полы |  |  | 4: %; 5: 112; 7: 112; 10: 270.3; 12: 9834 | [10 empty] | НР Полы
| Приказ Минстроя России № 774/пр от 11.12.2020 Прил. п.11 | СП Полы |  |  | 4: %; 5: 65; 7: 65; 10: 156.87; 12: 5707 | [10 empty] | СП Полы
|  | Всего по позиции |  |  | 10: 1584.21; 12: 31381 | [12 empty] | Всего по позиции
66 | ТЕР01-02-061-02 | Засыпка вручную траншей, пазух котлованов и ям, группа грунтов: 2 |  |  | 4: 100 м3; 7: 0.36 | [7 empty] | Засыпка вручную траншей, пазух котлованов и ям, группа грунтов: 2
|  | Объем=36 / 100 | [19 empty] | Объем=36 / 100
| 1 | ОТ |  |  | 8: 651.24; 10: 234.45; 11: 36.38; 12: 8529 | [9 empty] | ОТ
|  | ЗТ |  |  | 4: чел.-ч; 5: 97.2; 7: 34.992 | [10 empty] | ЗТ
|  | Итого по расценке |  |  | 8: 651.24; 10: 234.45; 12: 8529 | [11 empty] | Итого по расценке
|  | ФОТ |  |  | 10: 234.45; 12: 8529 | [10 empty] | ФОТ
| Приказ Минстроя России № 812/пр от 21.12.2020 Прил. п.1.2 | НР Земляные работы, выполняемые ручным способом |  |  | 4: %; 5: 89; 7: 89; 10: 208.66; 12: 7591 | [10 empty] | НР Земляные работы, выполняемые ручным способом
| Приказ Минстроя России № 774/пр от 11.12.2020 Прил. п.1.2 | СП Земляные работы, выполняемые ручным способом |  |  | 4: %; 5: 40; 7: 40; 10: 93.78; 12: 3412 | [10 empty] | СП Земляные работы, выполняемые ручным способом
|  | Всего по позиции |  |  | 10: 536.89; 12: 19532 | [12 empty] | Всего по позиции
67 | ТЕР15-02-002-01 | Высококачественная штукатурка фасадов цементно-известковым раствором по камню стен: гладких |  |  | 4: 100 м2; 7: 0.17 | [7 empty] | Высококачественная штукатурка фасадов цементно-известковым раствором по камню стен: гладких
|  | Объем=17 / 100 | [19 empty] | Объем=17 / 100
| 1 | ОТ |  |  | 8: 1036.87; 10: 176.27; 11: 36.38; 12: 6413 | [9 empty] | ОТ
| 2 | ЭМ |  |  | 8: 51.89; 10: 8.82; 11: 10.66; 12: 94 | [9 empty] | ЭМ
| 3 | в т.ч. ОТм |  |  | 8: 21.77; 10: 3.7; 11: 36.38; 12: 135 | [9 empty] | в т.ч. ОТм
| 4 | М |  |  | 8: 1630.66; 10: 277.21; 11: 7.28; 12: 2018 | [9 empty] | М
|  | ЗТ |  |  | 4: чел.-ч; 5: 117.16; 7: 19.9172 | [10 empty] | ЗТ
|  | ЗТм |  |  | 4: чел.-ч; 5: 2.78; 7: 0.4726 | [10 empty] | ЗТм
|  | Итого по расценке |  |  | 8: 2719.42; 10: 462.3; 12: 8525 | [11 empty] | Итого по расценке
|  | ФОТ |  |  | 10: 179.97; 12: 6548 | [10 empty] | ФОТ
| Приказ Минстроя России № 812/пр от 21.12.2020 Прил. п.15 | НР Отделочные работы |  |  | 4: %; 5: 100; 7: 100; 10: 179.97; 12: 6548 | [10 empty] | НР Отделочные работы
| Приказ Минстроя России № 774/пр от 11.12.2020 Прил. п.15 | СП Отделочные работы |  |  | 4: %; 5: 49; 7: 49; 10: 88.19; 12: 3209 | [10 empty] | СП Отделочные работы
|  | Всего по позиции |  |  | 10: 730.46; 12: 18282 | [12 empty] | Всего по позиции
Металлоконструкции сцены | [17 empty] | Металлоконструкции сцены
68 | ТЕР09-06-006-05 | Монтаж каркасов сценических устройств: клапанов дымовых люков, световых рам софитных ферм, кулис |  |  | 4: т; 7: 1.8516 | [7 empty] | Монтаж каркасов сценических устройств: клапанов дымовых люков, световых рам софитных ферм, кулис
|  | Объем=1851,59/1000 | [19 empty] | Объем=1851,59/1000
| 1 | ОТ |  |  | 8: 2178.45; 10: 4033.6; 11: 36.38; 12: 146742 | [9 empty] | ОТ
| 2 | ЭМ |  |  | 8: 757.21; 10: 1402.04; 11: 10.66; 12: 14946 | [9 empty] | ЭМ
| 3 | в т.ч. ОТм |  |  | 8: 12.75; 10: 23.61; 11: 36.38; 12: 859 | [9 empty] | в т.ч. ОТм
| 4 | М |  |  | 8: 890.13; 10: 1648.16; 11: 7.28; 12: 11999 | [9 empty] | М
|  | ЗТ |  |  | 4: чел.-ч; 5: 256.59; 7: 475.0995 | [10 empty] | ЗТ
|  | ЗТм |  |  | 4: чел.-ч; 5: 1.1; 7: 2.0367 | [10 empty] | ЗТм
|  | Итого по расценке |  |  | 8: 3825.79; 10: 7083.8; 12: 173687 | [11 empty] | Итого по расценке
|  | ФОТ |  |  | 10: 4057.21; 12: 147601 | [10 empty] | ФОТ
| Приказ Минстроя России № 812/пр от 21.12.2020 Прил. п.9 | НР Строительные металлические конструкции |  |  | 4: %; 5: 93; 7: 93; 10: 3773.21; 12: 137269 | [10 empty] | НР Строительные металлические конструкции
| Приказ Минстроя России № 774/пр от 11.12.2020 Прил. п.9 | СП Строительные металлические конструкции |  |  | 4: %; 5: 62; 7: 62; 10: 2515.47; 12: 91513 | [10 empty] | СП Строительные металлические конструкции
|  | Всего по позиции |  |  | 10: 13372.48; 12: 402469 | [12 empty] | Всего по позиции
69 | ТССЦ-07.2.07.04-0005 | Конструкции стальные индивидуальные: решетчатые сварные массой 1-2 т |  |  | т |  |  | 1.8516 | 10010.22 |  | 18534.82 | 7.28 | 134933 | [7 empty] | Конструкции стальные индивидуальные: решетчатые сварные массой 1-2 т
|  | (Строительные металлические конструкции) | [25 empty] | (Строительные металлические конструкции)
|  | Всего по позиции |  |  | 10: 18534.82; 12: 134933 | [12 empty] | Всего по позиции
70 | ТЕР46-02-005-04 | Монтаж: профилированного настила |  |  | 4: т; 7: 0.135 | [7 empty] | Монтаж: профилированного настила
|  | Объем=135/1000 | [19 empty] | Объем=135/1000
| 1 | ОТ |  |  | 8: 171.16; 10: 23.11; 11: 36.38; 12: 841 | [9 empty] | ОТ
| 2 | ЭМ |  |  | 8: 187.26; 10: 25.28; 11: 10.66; 12: 269 | [9 empty] | ЭМ
| 3 | в т.ч. ОТм |  |  | 8: 17.67; 10: 2.39; 11: 36.38; 12: 87 | [9 empty] | в т.ч. ОТм
| 4 | М |  |  | 8: 140.46; 10: 18.96; 11: 7.28; 12: 138 | [9 empty] | М
|  | ЗТ |  |  | 4: чел.-ч; 5: 22.2; 7: 2.997 | [10 empty] | ЗТ
|  | ЗТм |  |  | 4: чел.-ч; 5: 1.51; 7: 0.20385 | [10 empty] | ЗТм
|  | Итого по расценке |  |  | 8: 498.88; 10: 67.35; 12: 1248 | [11 empty] | Итого по расценке
|  | ФОТ |  |  | 10: 25.5; 12: 928 | [10 empty] | ФОТ
| Приказ Минстроя России № 812/пр от 21.12.2020 Прил. п.40.1 | НР Работы по реконструкции зданий и сооружений: усиление и замена существующих конструкций, возведение отдельных конструктивных элементов |  |  | 4: %; 5: 103; 7: 103; 10: 26.27; 12: 956 | [10 empty] | НР Работы по реконструкции зданий и сооружений: усиление и замена существующих конструкций, возведение отдельных конструктивных элементов
| Приказ Минстроя России № 774/пр от 11.12.2020 Прил. п.40.1 | СП Работы по реконструкции зданий и сооружений: усиление и замена существующих конструкций, возведение отдельных конструктивных элементов |  |  | 4: %; 5: 59; 7: 59; 10: 15.05; 12: 548 | [10 empty] | СП Работы по реконструкции зданий и сооружений: усиление и замена существующих конструкций, возведение отдельных конструктивных элементов
|  | Всего по позиции |  |  | 10: 108.67; 12: 2752 | [12 empty] | Всего по позиции
71 | ТЦ_08.1.02.23_91_9102215629_06.12.2022_01 конъюнктурный анализ п.3 | Планка примыкания 200х200 (0,45+мм) |  |  | шт |  |  | 5 | 623.33 |  | 428.16 | 7.28 | 3117 | [7 empty] | Планка примыкания 200х200 (0,45+мм)
|  | (Материалы для строительных работ) | [25 empty] | (Материалы для строительных работ)
|  | Цена=748/1,2 | [28 empty] | Цена=748/1,2
|  | Всего по позиции |  |  | 10: 428.16; 12: 3117 | [12 empty] | Всего по позиции
72 | ТЦ_08.1.02.23_91_9102215629_06.12.2022_01 конъюнктурный анализ п.4 | Планка парапетная 200х200 (0,45+мм) |  |  | шт |  |  | 5 | 623.33 |  | 428.16 | 7.28 | 3117 | [7 empty] | Планка парапетная 200х200 (0,45+мм)
|  | (Материалы для строительных работ) | [25 empty] | (Материалы для строительных работ)
|  | Цена=748/1,2 | [28 empty] | Цена=748/1,2
|  | Всего по позиции |  |  | 10: 428.16; 12: 3117 | [12 empty] | Всего по позиции
73 | ТЦ_08.1.02.23_91_9102215629_06.12.2022_01 конъюнктурный анализ п.5 | Планка капельник (0,45+мм) |  |  | шт |  |  | 5 | 233.33 |  | 160.3 | 7.28 | 1167 | [7 empty] | Планка капельник (0,45+мм)
|  | (Материалы для строительных работ) | [25 empty] | (Материалы для строительных работ)
|  | Цена=280/1,2 | [28 empty] | Цена=280/1,2
|  | Всего по позиции |  |  | 10: 160.3; 12: 1167 | [12 empty] | Всего по позиции
74 | ТССЦ-08.3.09.01-0091 | Профнастил оцинкованный: МП35-0,7 |  |  | м2 |  |  | 30 | 67.26 |  | 2017.8 | 7.28 | 14690 | [7 empty] | Профнастил оцинкованный: МП35-0,7
|  | (Материалы для строительных работ) | [25 empty] | (Материалы для строительных работ)
|  | Всего по позиции |  |  | 10: 2017.8; 12: 14690 | [12 empty] | Всего по позиции
75 | ТЕР10-05-011-02 | Устройство подвесных потолков из гипсокартонных листов (ГКЛ) по системе «КНАУФ»: одноуровневых (П 113) |  |  | 4: 100 м2; 7: 0.11 | [7 empty] | Устройство подвесных потолков из гипсокартонных листов (ГКЛ) по системе «КНАУФ»: одноуровневых (П 113)
|  | Объем=11 / 100 | [19 empty] | Объем=11 / 100
| 1 | ОТ |  |  | 8: 785.7; 10: 86.43; 11: 36.38; 12: 3144 | [9 empty] | ОТ
| 2 | ЭМ |  |  | 8: 10.81; 10: 1.19; 11: 10.66; 12: 13 | [9 empty] | ЭМ
| 4 | М |  |  | 8: 3581.05; 10: 393.92; 11: 7.28; 12: 2868 | [9 empty] | М
|  | ЗТ |  |  | 4: чел.-ч; 5: 97; 7: 10.67 | [10 empty] | ЗТ
|  | Итого по расценке |  |  | 8: 4377.56; 10: 481.54; 12: 6025 | [11 empty] | Итого по расценке
|  | ФОТ |  |  | 10: 86.43; 12: 3144 | [10 empty] | ФОТ
| Приказ Минстроя России № 812/пр от 21.12.2020 Прил. п.10 | НР Деревянные конструкции |  |  | 4: %; 5: 108; 7: 108; 10: 93.34; 12: 3396 | [10 empty] | НР Деревянные конструкции
| Приказ Минстроя России № 774/пр от 11.12.2020 Прил. п.10 | СП Деревянные конструкции |  |  | 4: %; 5: 55; 7: 55; 10: 47.54; 12: 1729 | [10 empty] | СП Деревянные конструкции
|  | Всего по позиции |  |  | 10: 622.42; 12: 11150 | [12 empty] | Всего по позиции
76 | ТССЦ-01.6.01.02-0004 | Листы гипсокартонные: ГКЛ 8 мм |  |  | м2 |  |  | 11 | 12.77 |  | 140.47 | 7.28 | 1023 | [7 empty] | Листы гипсокартонные: ГКЛ 8 мм
|  | (Деревянные конструкции) | [25 empty] | (Деревянные конструкции)
|  | Всего по позиции |  |  | 10: 140.47; 12: 1023 | [12 empty] | Всего по позиции
77 | ТЕР09-04-012-01 | Установка металлических дверных блоков в готовые проемы |  |  | 4: м2; 7: 3.2 | [7 empty] | Установка металлических дверных блоков в готовые проемы
| 1 | ОТ |  |  | 8: 21.24; 10: 67.97; 11: 36.38; 12: 2473 | [9 empty] | ОТ
| 2 | ЭМ |  |  | 8: 18.22; 10: 58.3; 11: 10.66; 12: 621 | [9 empty] | ЭМ
| 3 | в т.ч. ОТм |  |  | 8: 1.72; 10: 5.5; 11: 36.38; 12: 200 | [9 empty] | в т.ч. ОТм
| 4 | М |  |  | 8: 25.88; 10: 82.82; 11: 7.28; 12: 603 | [9 empty] | М
|  | ЗТ |  |  | 4: чел.-ч; 5: 2.4; 7: 7.68 | [10 empty] | ЗТ
|  | ЗТм |  |  | 4: чел.-ч; 5: 0.17; 7: 0.544 | [10 empty] | ЗТм
|  | Итого по расценке |  |  | 8: 65.34; 10: 209.09; 12: 3697 | [11 empty] | Итого по расценке
|  | ФОТ |  |  | 10: 73.47; 12: 2673 | [10 empty] | ФОТ
| Приказ Минстроя России № 812/пр от 21.12.2020 Прил. п.9 | НР Строительные металлические конструкции |  |  | 4: %; 5: 93; 7: 93; 10: 68.33; 12: 2486 | [10 empty] | НР Строительные металлические конструкции
| Приказ Минстроя России № 774/пр от 11.12.2020 Прил. п.9 | СП Строительные металлические конструкции |  |  | 4: %; 5: 62; 7: 62; 10: 45.55; 12: 1657 | [10 empty] | СП Строительные металлические конструкции
|  | Всего по позиции |  |  | 10: 322.97; 12: 7840 | [12 empty] | Всего по позиции
78 | ТССЦ-07.1.01.01-0016 | Дверь противопожарная металлическая: однопольная ДПМ-01/60, размером 800х2100 мм |  |  | шт |  |  | 2 | 2884.6 |  | 5769.2 | 7.28 | 42000 | [7 empty] | Дверь противопожарная металлическая: однопольная ДПМ-01/60, размером 800х2100 мм
|  | (Строительные металлические конструкции) | [25 empty] | (Строительные металлические конструкции)
|  | Всего по позиции |  |  | 10: 5769.2; 12: 42000 | [12 empty] | Всего по позиции
79 | ТЕР13-03-002-04 | Огрунтовка металлических поверхностей за один раз: грунтовкой ГФ-021 |  |  | 4: 100 м2; 7: 1.3888 | [7 empty] | Огрунтовка металлических поверхностей за один раз: грунтовкой ГФ-021
|  | Объем=138,879 / 100 | [19 empty] | Объем=138,879 / 100
|  | ПЗ=2 (ОЗП=2; ЭМ=2 к расх.; ЗПМ=2; МАТ=2 к расх.; ТЗ=2; ТЗМ=2) | [24 empty] | ПЗ=2 (ОЗП=2; ЭМ=2 к расх.; ЗПМ=2; МАТ=2 к расх.; ТЗ=2; ТЗМ=2)
| 1 | ОТ |  |  | 8: 50.5; 9: 2; 10: 140.27; 11: 36.38; 12: 5103 | [9 empty] | ОТ
| 2 | ЭМ |  |  | 8: 9.51; 9: 2; 10: 26.41; 11: 10.66; 12: 282 | [9 empty] | ЭМ
| 3 | в т.ч. ОТм |  |  | 8: 0.19; 9: 2; 10: 0.53; 11: 36.38; 12: 19 | [9 empty] | в т.ч. ОТм
| 4 | М |  |  | 8: 173.95; 9: 2; 10: 483.16; 11: 7.28; 12: 3517 | [9 empty] | М
|  | ЗТ |  |  | 4: чел.-ч; 5: 5.31; 6: 2; 7: 14.7489 | [10 empty] | ЗТ
|  | ЗТм |  |  | 4: чел.-ч; 5: 0.02; 6: 2; 7: 0.055552 | [10 empty] | ЗТм
|  | Итого по расценке |  |  | 8: 233.96; 10: 649.84; 12: 8902 | [11 empty] | Итого по расценке
|  | ФОТ |  |  | 10: 140.8; 12: 5122 | [10 empty] | ФОТ
| Приказ Минстроя России № 812/пр от 21.12.2020 Прил. п.13 | НР Защита строительных конструкций и оборудования от коррозии |  |  | 4: %; 5: 94; 7: 94; 10: 132.35; 12: 4815 | [10 empty] | НР Защита строительных конструкций и оборудования от коррозии
| Приказ Минстроя России № 774/пр от 11.12.2020 Прил. п.13 | СП Защита строительных конструкций и оборудования от коррозии |  |  | 4: %; 5: 51; 7: 51; 10: 71.81; 12: 2612 | [10 empty] | СП Защита строительных конструкций и оборудования от коррозии
|  | Всего по позиции |  |  | 10: 854; 12: 16329 | [12 empty] | Всего по позиции
80 | ТЕР13-03-004-26 | Окраска металлических огрунтованных поверхностей: эмалью ПФ-115 |  |  | 4: 100 м2; 7: 1.3888 | [7 empty] | Окраска металлических огрунтованных поверхностей: эмалью ПФ-115
|  | Объем=138,879 / 100 | [19 empty] | Объем=138,879 / 100
|  | ПЗ=2 (ОЗП=2; ЭМ=2 к расх.; ЗПМ=2; МАТ=2 к расх.; ТЗ=2; ТЗМ=2) | [24 empty] | ПЗ=2 (ОЗП=2; ЭМ=2 к расх.; ЗПМ=2; МАТ=2 к расх.; ТЗ=2; ТЗМ=2)
| 1 | ОТ |  |  | 8: 31.02; 9: 2; 10: 86.16; 11: 36.38; 12: 3135 | [9 empty] | ОТ
| 2 | ЭМ |  |  | 8: 6.29; 9: 2; 10: 17.47; 11: 10.66; 12: 186 | [9 empty] | ЭМ
| 3 | в т.ч. ОТм |  |  | 8: 0.19; 9: 2; 10: 0.53; 11: 36.38; 12: 19 | [9 empty] | в т.ч. ОТм
| 4 | М |  |  | 8: 393.9; 9: 2; 10: 1094.09; 11: 7.28; 12: 7965 | [9 empty] | М
|  | ЗТ |  |  | 4: чел.-ч; 5: 3.83; 6: 2; 7: 10.6381 | [10 empty] | ЗТ
|  | ЗТм |  |  | 4: чел.-ч; 5: 0.02; 6: 2; 7: 0.055552 | [10 empty] | ЗТм
|  | Итого по расценке |  |  | 8: 431.21; 10: 1197.72; 12: 11286 | [11 empty] | Итого по расценке
|  | ФОТ |  |  | 10: 86.69; 12: 3154 | [10 empty] | ФОТ
| Приказ Минстроя России № 812/пр от 21.12.2020 Прил. п.13 | НР Защита строительных конструкций и оборудования от коррозии |  |  | 4: %; 5: 94; 7: 94; 10: 81.49; 12: 2965 | [10 empty] | НР Защита строительных конструкций и оборудования от коррозии
| Приказ Минстроя России № 774/пр от 11.12.2020 Прил. п.13 | СП Защита строительных конструкций и оборудования от коррозии |  |  | 4: %; 5: 51; 7: 51; 10: 44.21; 12: 1609 | [10 empty] | СП Защита строительных конструкций и оборудования от коррозии
|  | Всего по позиции |  |  | 10: 1323.42; 12: 15860 | [12 empty] | Всего по позиции
Водосточная системы кровли сцены | [17 empty] | Водосточная системы кровли сцены
81 | ТЕР12-01-009-02 | Устройство желобов: подвесных |  |  | 4: 100 м; 7: 0.12 | [7 empty] | Устройство желобов: подвесных
|  | Объем=12 / 100 | [19 empty] | Объем=12 / 100
| 1 | ОТ |  |  | 8: 239.03; 10: 28.68; 11: 36.38; 12: 1043 | [9 empty] | ОТ
| 2 | ЭМ |  |  | 8: 22.9; 10: 2.75; 11: 10.66; 12: 29 | [9 empty] | ЭМ
| 3 | в т.ч. ОТм |  |  | 8: 2.8; 10: 0.34; 11: 36.38; 12: 12 | [9 empty] | в т.ч. ОТм
| 4 | М |  |  | 8: 5269.95; 10: 632.39; 11: 7.28; 12: 4604 | [9 empty] | М
|  | ЗТ |  |  | 4: чел.-ч; 5: 31.41; 7: 3.7692 | [10 empty] | ЗТ
|  | ЗТм |  |  | 4: чел.-ч; 5: 0.25; 7: 0.03 | [10 empty] | ЗТм
|  | Итого по расценке |  |  | 8: 5531.88; 10: 663.82; 12: 5676 | [11 empty] | Итого по расценке
|  | ФОТ |  |  | 10: 29.02; 12: 1055 | [10 empty] | ФОТ
| Приказ Минстроя России № 812/пр от 21.12.2020 Прил. п.12 | НР Кровли |  |  | 4: %; 5: 109; 7: 109; 10: 31.63; 12: 1150 | [10 empty] | НР Кровли
| Приказ Минстроя России № 774/пр от 11.12.2020 Прил. п.12 | СП Кровли |  |  | 4: %; 5: 57; 7: 57; 10: 16.54; 12: 601 | [10 empty] | СП Кровли
|  | Всего по позиции |  |  | 10: 711.99; 12: 7427 | [12 empty] | Всего по позиции
82 | ТССЦ-08.3.05.05-0053 | Сталь листовая оцинкованная толщиной листа: 0,7 мм |  |  | т |  |  | -0.05424 | 8557.72 |  | -464.17 | 7.28 | -3379 | [7 empty] | Сталь листовая оцинкованная толщиной листа: 0,7 мм
|  | (Кровли) | [25 empty] | (Кровли)
|  | Всего по позиции |  |  | 10: -464.17; 12: -3379 | [12 empty] | Всего по позиции
83 | ТССЦ-08.1.02.11-0013 | Поковки оцинкованные, масса: 2,825 кг |  |  | т |  |  | -0.02028 | 8075.81 |  | -163.78 | 7.28 | -1192 | [7 empty] | Поковки оцинкованные, масса: 2,825 кг
|  | (Кровли) | [25 empty] | (Кровли)
|  | Всего по позиции |  |  | 10: -163.78; 12: -1192 | [12 empty] | Всего по позиции
84 | ТССЦ-08.1.02.07-0042 | Желоб водосточный МП, диаметр 125х3000 мм, стандартный цвет |  |  | шт |  |  | 4 | 220.46 |  | 881.84 | 7.28 | 6420 | [7 empty] | Желоб водосточный МП, диаметр 125х3000 мм, стандартный цвет
|  | (Кровли) | [25 empty] | (Кровли)
|  | Всего по позиции |  |  | 10: 881.84; 12: 6420 | [12 empty] | Всего по позиции
85 | ТССЦ-08.1.02.07-0092 | Соединитель желоба МП, диаметр 125 мм, стандартный цвет |  |  | 10 шт |  |  | 0.3 | 469.8 |  | 140.94 | 7.28 | 1026 | [7 empty] | Соединитель желоба МП, диаметр 125 мм, стандартный цвет
|  | (Кровли) | [25 empty] | (Кровли)
|  | Объем=3 / 10 | [19 empty] | Объем=3 / 10
|  | Всего по позиции |  |  | 10: 140.94; 12: 1026 | [12 empty] | Всего по позиции
86 | ТССЦ-08.1.02.07-0054 | Заглушка желоба МП, диаметр 125 мм, стандартный цвет |  |  | 10 шт |  |  | 0.2 | 397.6 |  | 79.52 | 7.28 | 579 | [7 empty] | Заглушка желоба МП, диаметр 125 мм, стандартный цвет
|  | (Кровли) | [25 empty] | (Кровли)
|  | Объем=2 / 10 | [19 empty] | Объем=2 / 10
|  | Всего по позиции |  |  | 10: 79.52; 12: 579 | [12 empty] | Всего по позиции
87 | ТССЦ-08.1.02.07-0014 | Держатель желоба МП, диаметр 125х320 мм, стандартный цвет |  |  | шт |  |  | 10 | 41.57 |  | 415.7 | 7.28 | 3026 | [7 empty] | Держатель желоба МП, диаметр 125х320 мм, стандартный цвет
|  | (Кровли) | [25 empty] | (Кровли)
|  | Всего по позиции |  |  | 10: 415.7; 12: 3026 | [12 empty] | Всего по позиции
88 | ТЕР16-07-002-03 | Установка воронок сливных диаметром: 100 мм |  |  | 4: шт; 7: 2 | [7 empty] | Установка воронок сливных диаметром: 100 мм
| 1 | ОТ |  |  | 8: 6.57; 10: 13.14; 11: 36.38; 12: 478 | [9 empty] | ОТ
| 4 | М |  |  | 8: 4.28; 10: 8.56; 11: 7.28; 12: 62 | [9 empty] | М
|  | ЗТ |  |  | 4: чел.-ч; 5: 0.83; 7: 1.66 | [10 empty] | ЗТ
|  | Итого по расценке |  |  | 8: 10.85; 10: 21.7; 12: 540 | [11 empty] | Итого по расценке
|  | ФОТ |  |  | 10: 13.14; 12: 478 | [10 empty] | ФОТ
| Приказ Минстроя России № 812/пр от 21.12.2020 Прил. п.16 | НР Сантехнические работы - внутренние (трубопроводы, водопровод, канализация, отопление, газоснабжение, вентиляция и кондиционирование воздуха) |  |  | 4: %; 5: 121; 7: 121; 10: 15.9; 12: 578 | [10 empty] | НР Сантехнические работы - внутренние (трубопроводы, водопровод, канализация, отопление, газоснабжение, вентиляция и кондиционирование воздуха)
| Приказ Минстроя России № 774/пр от 11.12.2020 Прил. п.16 | СП Сантехнические работы - внутренние (трубопроводы, водопровод, канализация, отопление, газоснабжение, вентиляция и кондиционирование воздуха) |  |  | 4: %; 5: 72; 7: 72; 10: 9.46; 12: 344 | [10 empty] | СП Сантехнические работы - внутренние (трубопроводы, водопровод, канализация, отопление, газоснабжение, вентиляция и кондиционирование воздуха)
|  | Всего по позиции |  |  | 10: 47.06; 12: 1462 | [12 empty] | Всего по позиции
89 | ТССЦ-08.1.02.07-0006 | Воронка выпускная МП, диаметр 125/100 мм, стандартный цвет |  |  | шт |  |  | 2 | 88.55 |  | 177.1 | 7.28 | 1289 | [7 empty] | Воронка выпускная МП, диаметр 125/100 мм, стандартный цвет
|  | (Сантехнические работы - внутренние (трубопроводы, водопровод, канализация, отопление, газоснабжение, вентиляция и кондиционирование воздуха)) | [25 empty] | (Сантехнические работы - внутренние (трубопроводы, водопровод, канализация, отопление, газоснабжение, вентиляция и кондиционирование воздуха))
|  | Всего по позиции |  |  | 10: 177.1; 12: 1289 | [12 empty] | Всего по позиции
90 | ТЕР12-01-009-01 | (Применительно)Устройство желобов: настенных ( установка водосточный труб с креплением) |  |  | 4: 100 м; 7: 0.12 | [7 empty] | (Применительно)Устройство желобов: настенных ( установка водосточный труб с креплением)
|  | Объем=12 / 100 | [19 empty] | Объем=12 / 100
| 1 | ОТ |  |  | 8: 644.95; 10: 77.39; 11: 36.38; 12: 2815 | [9 empty] | ОТ
| 2 | ЭМ |  |  | 8: 295.64; 10: 35.48; 11: 10.66; 12: 378 | [9 empty] | ЭМ
| 3 | в т.ч. ОТм |  |  | 8: 35.93; 10: 4.31; 11: 36.38; 12: 157 | [9 empty] | в т.ч. ОТм
| 4 | М |  |  | 8: 18118.85; 10: 2174.26; 11: 7.28; 12: 15829 | [9 empty] | М
|  | ЗТ |  |  | 4: чел.-ч; 5: 84.75; 7: 10.17 | [10 empty] | ЗТ
|  | ЗТм |  |  | 4: чел.-ч; 5: 3.19; 7: 0.3828 | [10 empty] | ЗТм
|  | Итого по расценке |  |  | 8: 19059.44; 10: 2287.13; 12: 19022 | [11 empty] | Итого по расценке
|  | ФОТ |  |  | 10: 81.7; 12: 2972 | [10 empty] | ФОТ
| Приказ Минстроя России № 812/пр от 21.12.2020 Прил. п.12 | НР Кровли |  |  | 4: %; 5: 109; 7: 109; 10: 89.05; 12: 3239 | [10 empty] | НР Кровли
| Приказ Минстроя России № 774/пр от 11.12.2020 Прил. п.12 | СП Кровли |  |  | 4: %; 5: 57; 7: 57; 10: 46.57; 12: 1694 | [10 empty] | СП Кровли
|  | Всего по позиции |  |  | 10: 2422.75; 12: 23955 | [12 empty] | Всего по позиции
91 | ТССЦ-08.3.05.05-0053 | Сталь листовая оцинкованная толщиной листа: 0,7 мм |  |  | т |  |  | -0.1332 | 8557.72 |  | -1139.89 | 7.28 | -8298 | [7 empty] | Сталь листовая оцинкованная толщиной листа: 0,7 мм
|  | (Кровли) | [25 empty] | (Кровли)
|  | Всего по позиции |  |  | 10: -1139.89; 12: -8298 | [12 empty] | Всего по позиции
92 | ТССЦ-08.1.02.11-0013 | Поковки оцинкованные, масса: 2,825 кг |  |  | т |  |  | -0.012 | 8075.81 |  | -96.91 | 7.28 | -706 | [7 empty] | Поковки оцинкованные, масса: 2,825 кг
|  | (Кровли) | [25 empty] | (Кровли)
|  | Всего по позиции |  |  | 10: -96.91; 12: -706 | [12 empty] | Всего по позиции
93 | ТССЦ-08.1.02.07-0116 | Труба водосточная МП, диаметр 100х3000 мм, стандартный цвет |  |  | шт |  |  | 4 | 309.02 |  | 1236.08 | 7.28 | 8999 | [7 empty] | Труба водосточная МП, диаметр 100х3000 мм, стандартный цвет
|  | (Кровли) | [25 empty] | (Кровли)
|  | Всего по позиции |  |  | 10: 1236.08; 12: 8999 | [12 empty] | Всего по позиции
94 | ТССЦ-08.1.02.07-0124 | Труба соединительная МП, диаметр 100х1000 мм, стандартный цвет |  |  | шт |  |  | 2 | 108.43 |  | 216.86 | 7.28 | 1579 | [7 empty] | Труба соединительная МП, диаметр 100х1000 мм, стандартный цвет
|  | (Кровли) | [25 empty] | (Кровли)
|  | Всего по позиции |  |  | 10: 216.86; 12: 1579 | [12 empty] | Всего по позиции
95 | ТССЦ-08.1.02.07-0067 | Колено трубы МП, диаметр 100 (60°), стандартный цвет |  |  | шт |  |  | 6 | 92.17 |  | 553.02 | 7.28 | 4026 | [7 empty] | Колено трубы МП, диаметр 100 (60°), стандартный цвет
|  | (Кровли) | [25 empty] | (Кровли)
|  | Всего по позиции |  |  | 10: 553.02; 12: 4026 | [12 empty] | Всего по позиции
96 | ТССЦ-08.1.02.07-0022 | Держатель трубы (на кирпич) МП, диаметр 100 мм, стандартный цвет |  |  | шт |  |  | 6 | 57.82 |  | 346.92 | 7.28 | 2526 | [7 empty] | Держатель трубы (на кирпич) МП, диаметр 100 мм, стандартный цвет
|  | (Кровли) | [25 empty] | (Кровли)
|  | Всего по позиции |  |  | 10: 346.92; 12: 2526 | [12 empty] | Всего по позиции
Фасадная система сцены | [17 empty] | Фасадная система сцены
97 | ТЕР15-01-062-02 | Наружная облицовка поверхности стен в горизонтальном исполнении по металлическому каркасу (с его устройством): металлосайдингом без пароизоляционного слоя |  |  | 4: 100 м2; 7: 1.1718 | [7 empty] | Наружная облицовка поверхности стен в горизонтальном исполнении по металлическому каркасу (с его устройством): металлосайдингом без пароизоляционного слоя
|  | Объем=117,18 / 100 | [19 empty] | Объем=117,18 / 100
| 1 | ОТ |  |  | 8: 870.76; 10: 1020.36; 11: 36.38; 12: 37121 | [9 empty] | ОТ
| 2 | ЭМ |  |  | 8: 67.42; 10: 79; 11: 10.66; 12: 842 | [9 empty] | ЭМ
| 3 | в т.ч. ОТм |  |  | 8: 7.48; 10: 8.77; 11: 36.38; 12: 319 | [9 empty] | в т.ч. ОТм
| 4 | М |  |  | 8: 8946.07; 10: 10483; 11: 7.28; 12: 76316 | [9 empty] | М
|  | ЗТ |  |  | 4: чел.-ч; 5: 106.19; 7: 124.4334 | [10 empty] | ЗТ
|  | ЗТм |  |  | 4: чел.-ч; 5: 0.69; 7: 0.80854 | [10 empty] | ЗТм
|  | Итого по расценке |  |  | 8: 9884.25; 10: 11582.36; 12: 114279 | [11 empty] | Итого по расценке
|  | ФОТ |  |  | 10: 1029.13; 12: 37440 | [10 empty] | ФОТ
| Приказ Минстроя России № 812/пр от 21.12.2020 Прил. п.15 | НР Отделочные работы |  |  | 4: %; 5: 100; 7: 100; 10: 1029.13; 12: 37440 | [10 empty] | НР Отделочные работы
| Приказ Минстроя России № 774/пр от 11.12.2020 Прил. п.15 | СП Отделочные работы |  |  | 4: %; 5: 49; 7: 49; 10: 504.27; 12: 18346 | [10 empty] | СП Отделочные работы
|  | Всего по позиции |  |  | 10: 13115.76; 12: 170065 | [12 empty] | Всего по позиции
98 | ТЦ_01.5.02.03_91_9102215629_06.12.2022_01 конъюнктурный анализ п.6 | Фасадные панели 3D из ДПК 180х14х3000 |  |  | шт |  |  | 217 | 1142.5 |  | 34055.36 | 7.28 | 247923 | [7 empty] | Фасадные панели 3D из ДПК 180х14х3000
|  | (Материалы для строительных работ) | [25 empty] | (Материалы для строительных работ)
|  | Цена=1371/1,2 | [28 empty] | Цена=1371/1,2
|  | Всего по позиции |  |  | 10: 34055.36; 12: 247923 | [12 empty] | Всего по позиции
Напольная система подиума | [17 empty] | Напольная система подиума
99 | ТЕР10-01-010-01 | Установка элементов каркаса: из брусьев |  |  | 4: м3; 7: 18.502 | [7 empty] | Установка элементов каркаса: из брусьев
| 1 | ОТ |  |  | 8: 168.53; 10: 3118.14; 11: 36.38; 12: 113438 | [9 empty] | ОТ
| 2 | ЭМ |  |  | 8: 31.24; 10: 578; 11: 10.66; 12: 6161 | [9 empty] | ЭМ
| 3 | в т.ч. ОТм |  |  | 8: 3.65; 10: 67.53; 11: 36.38; 12: 2457 | [9 empty] | в т.ч. ОТм
| 4 | М |  |  | 8: 2159.26; 10: 39950.63; 11: 7.28; 12: 290841 | [9 empty] | М
|  | ЗТ |  |  | 4: чел.-ч; 5: 22.5; 7: 416.295 | [10 empty] | ЗТ
|  | ЗТм |  |  | 4: чел.-ч; 5: 0.36; 7: 6.6607 | [10 empty] | ЗТм
|  | Итого по расценке |  |  | 8: 2359.03; 10: 43646.77; 12: 410440 | [11 empty] | Итого по расценке
|  | ФОТ |  |  | 10: 3185.67; 12: 115895 | [10 empty] | ФОТ
| Приказ Минстроя России № 812/пр от 21.12.2020 Прил. п.10 | НР Деревянные конструкции |  |  | 4: %; 5: 108; 7: 108; 10: 3440.52; 12: 125167 | [10 empty] | НР Деревянные конструкции
| Приказ Минстроя России № 774/пр от 11.12.2020 Прил. п.10 | СП Деревянные конструкции |  |  | 4: %; 5: 55; 7: 55; 10: 1752.12; 12: 63742 | [10 empty] | СП Деревянные конструкции
|  | Всего по позиции |  |  | 10: 48839.41; 12: 599349 | [12 empty] | Всего по позиции
100 | ТССЦ-14.5.06.03-0002 | Паста антисептическая |  |  | т |  |  | -0.055691 | 14870.26 |  | -828.14 | 7.28 | -6029 | [7 empty] | Паста антисептическая
|  | (Деревянные конструкции) | [25 empty] | (Деревянные конструкции)
|  | Всего по позиции |  |  | 10: -828.14; 12: -6029 | [12 empty] | Всего по позиции
101 | ТССЦ-14.2.04.01-0001 | Смола каменноугольная для дорожного строительства |  |  | т |  |  | -0.047735 | 1623.42 |  | -77.49 | 7.28 | -564 | [7 empty] | Смола каменноугольная для дорожного строительства
|  | (Деревянные конструкции) | [25 empty] | (Деревянные конструкции)
|  | Всего по позиции |  |  | 10: -77.49; 12: -564 | [12 empty] | Всего по позиции
102 | ТССЦ-12.1.02.14-0001 | Толь с крупнозернистой посыпкой гидроизоляционный марки ТГ-350 |  |  | м2 |  |  | -26.8279 | 4.93 |  | -132.26 | 7.28 | -963 | [7 empty] | Толь с крупнозернистой посыпкой гидроизоляционный марки ТГ-350
|  | (Деревянные конструкции) | [25 empty] | (Деревянные конструкции)
|  | Всего по позиции |  |  | 10: -132.26; 12: -963 | [12 empty] | Всего по позиции
103 | ТССЦ-11.1.03.06-0094 | Доски обрезные хвойных пород длиной: 4-6,5 м, шириной 75-150 мм, толщиной 44 мм и более, II сорта |  |  | м3 |  |  | -2.2202 | 1806.5 |  | -4010.86 | 7.28 | -29199 | [7 empty] | Доски обрезные хвойных пород длиной: 4-6,5 м, шириной 75-150 мм, толщиной 44 мм и более, II сорта
|  | (Деревянные конструкции) | [25 empty] | (Деревянные конструкции)
|  | Всего по позиции |  |  | 10: -4010.86; 12: -29199 | [12 empty] | Всего по позиции
104 | ТССЦ-11.1.03.05-0081 | Доски необрезные хвойных пород длиной: 4-6,5 м, все ширины, толщиной 32-40 мм, III сорта |  |  | м3 |  |  | -0.18502 | 1236.83 |  | -228.84 | 7.28 | -1666 | [7 empty] | Доски необрезные хвойных пород длиной: 4-6,5 м, все ширины, толщиной 32-40 мм, III сорта
|  | (Деревянные конструкции) | [25 empty] | (Деревянные конструкции)
|  | Всего по позиции |  |  | 10: -228.84; 12: -1666 | [12 empty] | Всего по позиции
105 | ТССЦ-11.1.03.01-0082 | Бруски обрезные хвойных пород длиной: 4-6,5 м, шириной 75-150 мм, толщиной 100, 125 мм, II сорта |  |  | м3 |  |  | -17.2069 | 1841.04 |  | -31678.52 | 7.28 | -230620 | [7 empty] | Бруски обрезные хвойных пород длиной: 4-6,5 м, шириной 75-150 мм, толщиной 100, 125 мм, II сорта
|  | (Деревянные конструкции) | [25 empty] | (Деревянные конструкции)
|  | Всего по позиции |  |  | 10: -31678.52; 12: -230620 | [12 empty] | Всего по позиции
106 | ТССЦ-08.1.02.11-0003 | Поковки из квадратных заготовок, масса: 2,825 кг |  |  | т |  |  | -0.057356 | 6427.26 |  | -368.64 | 7.28 | -2684 | [7 empty] | Поковки из квадратных заготовок, масса: 2,825 кг
|  | (Деревянные конструкции) | [25 empty] | (Деревянные конструкции)
|  | Всего по позиции |  |  | 10: -368.64; 12: -2684 | [12 empty] | Всего по позиции
107 | ТЦ_11.1.01.04_91_9102215629_06.12.2022_01 конъюнктурный анализ п.7 | Террасная доска (шовная) 145х22х4000 |  |  | шт |  |  | 145 | 1541.67 |  | 30706.32 | 7.28 | 223542 | [7 empty] | Террасная доска (шовная) 145х22х4000
|  | (Материалы для строительных работ) | [25 empty] | (Материалы для строительных работ)
|  | Цена=1850/1,2 | [28 empty] | Цена=1850/1,2
|  | Всего по позиции |  |  | 10: 30706.32; 12: 223542 | [12 empty] | Всего по позиции
108 | ТЦ_11.1.01.04_91_9102215629_06.12.2022_01 конъюнктурный анализ п.8 | Лага алюминиевая 50х20х4000 |  |  | шт |  |  | 75 | 1540 |  | 15865.38 | 7.28 | 115500 | [7 empty] | Лага алюминиевая 50х20х4000
|  | (Материалы для строительных работ) | [25 empty] | (Материалы для строительных работ)
|  | Цена=1848/1,2 | [28 empty] | Цена=1848/1,2
|  | Всего по позиции |  |  | 10: 15865.38; 12: 115500 | [12 empty] | Всего по позиции
109 | ТЦ_11.1.01.04_91_9102215629_06.12.2022_01 конъюнктурный анализ п.9 | Клипса монтажная 7 мм |  |  | шт |  |  | 1800 | 15 |  | 3708.79 | 7.28 | 27000 | [7 empty] | Клипса монтажная 7 мм
|  | (Материалы для строительных работ) | [25 empty] | (Материалы для строительных работ)
|  | Цена=18/1,2 | [28 empty] | Цена=18/1,2
|  | Всего по позиции |  |  | 10: 3708.79; 12: 27000 | [12 empty] | Всего по позиции
110 | ТЦ_11.1.01.04_91_9102215629_06.12.2022_01 конъюнктурный анализ п.10 | Ступень ДПК 320х20х4000 |  |  | шт |  |  | 6 | 8000 |  | 6593.41 | 7.28 | 48000 | [7 empty] | Ступень ДПК 320х20х4000
|  | (Материалы для строительных работ) | [25 empty] | (Материалы для строительных работ)
|  | Цена=9600/1,2 | [28 empty] | Цена=9600/1,2
|  | Всего по позиции |  |  | 10: 6593.41; 12: 48000 | [12 empty] | Всего по позиции
111 | ТЦ_11.1.01.04_91_9102215629_06.12.2022_01 конъюнктурный анализ п.11 | Подступенок ДПК для ступеней 147х13х4000 |  |  | шт |  |  | 6 | 2000 |  | 1648.35 | 7.28 | 12000 | [7 empty] | Подступенок ДПК для ступеней 147х13х4000
|  | (Материалы для строительных работ) | [25 empty] | (Материалы для строительных работ)
|  | Цена=2400/1,2 | [28 empty] | Цена=2400/1,2
|  | Всего по позиции |  |  | 10: 1648.35; 12: 12000 | [12 empty] | Всего по позиции
|  | Итого по разделу 5 Сцена |  |  | 10: 209750.46; 12: 2394303 | [15 empty] | Итого по разделу 5 Сцена
Раздел 6. МАФ | [16 empty] | Раздел 6. МАФ
112 | ТЕРр59-8-1 | Прим.Монтаж скамеек.Укрепление стоек металлических решеток ограждений |  |  | 4: 100 шт; 7: 0.6 | [7 empty] | Прим.Монтаж скамеек.Укрепление стоек металлических решеток ограждений
|  | Объем=(15*4) / 100 | [19 empty] | Объем=(15*4) / 100
| 1 | ОТ |  |  | 8: 204.18; 10: 122.51; 11: 36.38; 12: 4457 | [9 empty] | ОТ
| 2 | ЭМ |  |  | 8: 1.49; 10: 0.89; 11: 10.66; 12: 9 | [9 empty] | ЭМ
| 3 | в т.ч. ОТм |  |  | 8: 0.59; 10: 0.35; 11: 36.38; 12: 13 | [9 empty] | в т.ч. ОТм
|  | ЗТ |  |  | 4: чел.-ч; 5: 24.05; 7: 14.43 | [10 empty] | ЗТ
|  | ЗТм |  |  | 4: чел.-ч; 5: 0.05; 7: 0.03 | [10 empty] | ЗТм
|  | Итого по расценке |  |  | 8: 205.67; 10: 123.4; 12: 4466 | [11 empty] | Итого по расценке
|  | ФОТ |  |  | 10: 122.86; 12: 4470 | [10 empty] | ФОТ
| Приказ Минстроя России № 812/пр от 21.12.2020 Прил. п.93 | НР Лестницы, крыльца (ремонтно-строительные) |  |  | 4: %; 5: 89; 7: 89; 10: 109.35; 12: 3978 | [10 empty] | НР Лестницы, крыльца (ремонтно-строительные)
| Приказ Минстроя России № 774/пр от 11.12.2020 Прил. п.93 | СП Лестницы, крыльца (ремонтно-строительные) |  |  | 4: %; 5: 45; 7: 45; 10: 55.29; 12: 2012 | [10 empty] | СП Лестницы, крыльца (ремонтно-строительные)
|  | Всего по позиции |  |  | 10: 288.04; 12: 10456 | [12 empty] | Всего по позиции
113 | ТССЦ-04.3.01.09-0015 | Раствор готовый кладочный цементный марки: 150 |  |  | м3 |  |  | 0.042 | 841.88 |  | 35.36 | 7.28 | 257 | [7 empty] | Раствор готовый кладочный цементный марки: 150
|  | (Материалы для строительных работ) | [25 empty] | (Материалы для строительных работ)
|  | Всего по позиции |  |  | 10: 35.36; 12: 257 | [12 empty] | Всего по позиции
114 | ТЦ_15.2.03.04_91_9102215629_06.12.2022_01 конъюнктурный анализ п.12 | Скамейка стальная «Идиллия» 1.8м |  |  | шт |  |  | 15 | 18416.67 |  | 37946.43 | 7.28 | 276250 | [7 empty] | Скамейка стальная «Идиллия» 1.8м
|  | (Лестницы, крыльца (ремонтно-строительные)) | [25 empty] | (Лестницы, крыльца (ремонтно-строительные))
|  | Цена=22100/1,2 | [28 empty] | Цена=22100/1,2
|  | Всего по позиции |  |  | 10: 37946.43; 12: 276250 | [12 empty] | Всего по позиции
115 | ТЦ_15.2.03.04_91_9102215629_06.12.2022_01 конъюнктурный анализ п.13 | Урна квадратная "Фанс" |  |  | шт |  |  | 4 | 9235 |  | 5074.18 | 7.28 | 36940 | [7 empty] | Урна квадратная "Фанс"
|  | (Лестницы, крыльца (ремонтно-строительные)) | [25 empty] | (Лестницы, крыльца (ремонтно-строительные))
|  | Всего по позиции |  |  | 10: 5074.18; 12: 36940 | [12 empty] | Всего по позиции
|  | Итого по разделу 6 МАФ |  |  | 10: 43344.01; 12: 323903 | [15 empty] | Итого по разделу 6 МАФ
|  | Итоги по смете: | [29 empty] | Итоги по смете:
|  | Итого прямые затраты (справочно) |  |  | 10: 564350.93; 12: 4787349 | [19 empty] | Итого прямые затраты (справочно)
|  | в том числе: | [30 empty] | в том числе:
|  | Оплата труда рабочих |  |  | 10: 22094.92; 12: 803810 | [19 empty] | Оплата труда рабочих
|  | Эксплуатация машин |  |  | 10: 10626; 12: 113273 | [19 empty] | Эксплуатация машин
|  | в том числе оплата труда машинистов (Отм) |  |  | 10: 876.87; 12: 31899 | [19 empty] | в том числе оплата труда машинистов (Отм)
|  | Материалы |  |  | 10: 531630.01; 12: 3870266 | [19 empty] | Материалы
|  | Строительные работы |  |  | 10: 607295.09; 12: 6349652 | [19 empty] | Строительные работы
|  | в том числе: | [30 empty] | в том числе:
|  | оплата труда |  |  | 10: 22094.92; 12: 803810 | [19 empty] | оплата труда
|  | эксплуатация машин и механизмов |  |  | 10: 10626; 12: 113273 | [19 empty] | эксплуатация машин и механизмов
|  | в том числе оплата труда машинистов (ОТм) |  |  | 10: 876.87; 12: 31899 | [19 empty] | в том числе оплата труда машинистов (ОТм)
|  | материалы |  |  | 10: 531630.01; 12: 3870266 | [19 empty] | материалы
|  | накладные расходы |  |  | 10: 26699.09; 12: 971307 | [19 empty] | накладные расходы
|  | сметная прибыль |  |  | 10: 16245.07; 12: 590996 | [19 empty] | сметная прибыль
|  | Итого ФОТ (справочно) |  |  | 10: 22971.79; 12: 835709 | [19 empty] | Итого ФОТ (справочно)
|  | Итого накладные расходы (справочно) |  |  | 10: 26699.09; 12: 971307 | [19 empty] | Итого накладные расходы (справочно)
|  | Итого сметная прибыль (справочно) |  |  | 10: 16245.07; 12: 590996 | [19 empty] | Итого сметная прибыль (справочно)
|  | ВСЕГО по смете |  |  | 10: 607295.09; 12: 6349652 | [20 empty] | ВСЕГО по смете
|  | в том числе: | [30 empty] | в том числе:
|  | материальные ресурсы, отсутствующие в ФРСН |  |  | 10: 310525.28; 12: 2260624 | [19 empty] | материальные ресурсы, отсутствующие в ФРСН
| Составил: | Сметчик (Блекис С.Л.)
[должность, подпись (инициалы, фамилия)]
| Проверил: | ИП (Андриященко Г.В.)
[должность, подпись (инициалы, фамилия)]